## 4月2日
IP5303参考BOM
IC型号 | IP5303 | IC规格 |  | 制作日期：2016.3.25
编号 | 元器件名称 | 型号&规格 | 位号 | 用量 | 备注
1 | 主控IC | IP5303 ESOP8 | U2 | 1
2 | 贴片电容 | 0805 10uF 10% | CP1 CP2 CP5 CP6 | 4
3 | 贴片电容 | 0805 22uF 10% | CP3 | 1
4 | 贴片LED | 0603 红色 | D1 | 1
5 | 贴片LED | 0603 绿色 | D2 | 1
6 | 贴片电阻 | 0603 200R 5% | R5 R6 | 2 | LED灯限流电阻
7 | 贴片电感 | CD54 2.2UH | L1 | 1
8 | 贴片电阻 | 0603 20R 5% | R2 | 1 | 按键和照明电路
9 | 贴片电阻 | 0603 10K 5% | R1 | 1
10 | 发光二极管 | 5mm | D5 | 1
11 | 贴片IC | IP3001 SOT23-5 | U2 | 1 | 锂电保护电路
12 | 贴片电容 | 0603 1uF 10% | C2 | 1
13 | 贴片电阻 | 0603 10R 5% | R3 | 1
14 | 迷你USB | Micro USB母座 5脚全贴，2脚插 | J1 | 1
15 | 按键开关 | 3mm*7mm 贴片按键 | J2 | 1
16 | USB母座 | 6脚贴片USB | J3 | 1