## 4月2日
IP5305参考BOM
IC型号 | IP5305 | IC规格 |  | 制作日期：2015.9.5
编号 | 元器件名称 | 型号&规格 | 位号 | 用量 | 备注
1 | 主控IC | IP5305 ESOP8 | U2 | 1
2 | 贴片电容 | 0805 10uF 10% | CP1 CP2 CP3 CP4 CP5 | 5
3 | 贴片LED | 0603 蓝色 | D1 D2 D3 D4 | 4
4 | 贴片电感 | CD54 2.2UH | L1 | 1
5 | 贴片电阻 | 0603 20R 5% | R2 | 1 | 如果不需要照明，可以省略
6 | 贴片电阻 | 0603 2R 5% | R4 | 1
7 | 贴片电阻 | 0603 10K 5% | R1 | 1 | 如果不需要照明，可以省略
8 | 发光二极管 | 5mm | D5 | 1 | 如果不需要照明，可以省略
9 | 迷你USB | Micro USB母座 5脚全贴，2脚插 | J1 | 1
10 | 按键开关 | 3mm*6mm 贴片按键 | J2 | 1
11 | USB母座 | 6脚贴片USB | J3 | 1
12 | 贴片电容 | 0603 0.1uF 10% | C3 | 1 | 锂电保护
13 | 贴片电阻 | 0603 1K 5% | R3 | 1
14 | 贴片电阻 | 0603 100R 5% | R13 | 1
15 | 贴片IC | HY2111/DW01 SOT23-6 | U2 | 1
16 | 贴片IC | 8205A TSSOP-8 | U3 | 1