## BOM
IP5209T参考BOM
IC型号 | IP5209 | IC规格
编号 | 元器件名称 | 型号&规格 | 位号 | 用量 | 备注
1 | 主控IC | IP5209T QFN-24 | U1 | 1
2 | 贴片电容 | 0603C 100nF 10% 16V | C1 | 1 | 耐压值大于16V，建议使用贴片陶瓷电容
3 | 贴片电容 | 0603C 2.2uF 10% 16V | C2 | 1
4 | 贴片电容 | 0805C 22uF 10% 16V | CP1 CP5 CP6 CP7 | 4
5 | 贴片电容 | 0805C 10uF 10% 16V | CP2 CP3 CP4 CP8 | 4
6 | 贴片LED | 0603 蓝色 | D1 D2 D3 D4 | 4
7 | 发光二极管 | 5mm | D5 | 1
8 | 按键开关 | 6.5mm*5.1mm | J1 | 1
9 | 贴片电感 | 一体成型电感SPM70701R0 | L1 | 1 | 饱和Isat、温升电流Idc大于4.5A,DCR小于0.01,感值1uH @1.5MHz
10 | 贴片电阻 | 0603R 0.5R 5% | R1 | 1
11 | 贴片电阻 | 0603R 2R 5% | R2 | 1
12 | 贴片电阻 | 0603R 82K 5% | R3 | 1
13 | 贴片电阻 | 0603R 20R 5% | R4 | 1 | 此电阻用来调节手电筒的亮度
14 | 贴片电阻 | 0603R 43K 5% | R5 | 1 | 用来调节电芯内阻参数
15 | 贴片电阻 | 0603R 0R 5% | R7 R11 | 2
16 | 贴片电阻 | 0603R 0R/NC 5% | R10 | 1
17 | 温控电阻 | 0603R 100K@25度 5% | RNTC | 1
18 | USB母座 | 10mm 短体卷口 | USB1 USB3 | 2
19 | 迷你USB | Micro USB母座 5脚全贴 | USB2 | 1
20 | 贴片IC | IP3005 ESOP8 | U2 | 1 | 锂电保护电路
21 | 贴片电容 | 0603C 1uF 10% 16V | C3 C4 | 2
22 | 贴片电阻 | 0603R 0R/NC 5% | R13 | 1
23 | 贴片电阻 | 0603R 10R 5% | R6 | 1