## BOM
IP5310_DEMO_BOM_V1.2
IC型号 | IP5310 | IC规格
编号 | 元器件名称 | 型号&规格 | 位号 | 用量 | 备注
1 | 主控IC | QFN32 IP5310 | U1 | 1
2 | 贴片电容 | 0805 10uF 16V 10% | CP1 CP11 | 5
3 | 贴片电容 | 0805 22uF 16V 10% | CP5 CP6 CP7 CP8 CP9 CP10 | 6
4 | 贴片LED | 0603 蓝色 | D1 D2 D3 D4 | 4
5 | 贴片电阻 | 0603 2R 5% | R2 | 1
6 | 贴片电阻 | 0603 20R 5% | R13 | 1
7 | 贴片电阻 | 0603 0.5R 5% | R6 | 1
8 | LED | LED 5MM | D5 | 1
9 | 贴片电感 | 一体成型10*10 1R0 | L1 | 1 | 推荐型号:SPM10101R0MECN
10 | 输入USB | MICRO-7-DIP-5.9 | USB1 | 1
11 | 输出USB | USB_6PIN_SMT_13.5 | USB2 | 1
12 | 贴片电阻 | 0603 2R 5% | R3 | 1 | TYPEC相关物料
13 | 贴片电阻 | 0603 10K 5% | R7 | 1
14 | 贴片电容 | 0805 10uF 16V 10% | CP4 CP3 | 2
15 | 贴片电容 | 0603 1uF 16V 10% | C4 | 1
16 | 贴片MOS管 | VS3407A | Q1 | 1
17 | TYPEC座子 | TYPEC | USB3 | J1