## Sheet1
IP5320_DEMO_BOM_V1.23
IC型号 | IP5320 | IC规格
编号 | 元器件名称 | 型号&规格 | 位号 | 用量 | 备注
1 | 主控IC | QFN28 IP5320 | U1 | 1
2 | 贴片电容 | 0603C 2.2uF 16V 10% | CP1 CP2 CP3 CP4 CP5 | 5
3 | 贴片电容 | 0603C 100nF 16V 10% | C8 C10 C11 | 3
4 | 贴片电容 | 0805C 22uF 25V 10% | C1 C2 C3 C4 C5 C6 | 6
5 | 贴片电阻 | 0603R 3K 1% | R18 | 1 | 可选，苹果解密电路
6 | 贴片电阻 | 0603R 400R 1% | R20 | 1
7 | 贴片电阻 | 0603R 10K 1% | R8 R15 | 2
8 | 贴片电阻 | 0603R 20R 1% | R14 | 1
9 | 贴片电阻 | 0805R 10K 1% | RNTC | 1 | NTC电路需添加的物料
10 | 贴片电阻 | 0603R 28K 1% | R1 | 1 | 可选，FCAP电路
11 | 贴片电阻 | 0603R 100R 1% | R2 R3 R4 R5 R6 R7 | 6 | 可选，数码管原理图
12 | 数码管 | YFTD2256SW-5 | SMG1 | 1
13 | 贴片LED | 0603D | D1 D2 D3 D4 | 4 | 可选，LED原理图
14 | LED手电灯 | 5*5 | D5 | 1
15 | 贴片电感 | 一体成型10*10 2.2UH | L1 | 1
16 | 贴片二极管 | 1N4148 DO214AC | D6 | 1
17 | 按键 | 按键 | SW1 | 1
18 | 贴片电阻 | 0603R 1K 1% | R11 | 1 | 锂电保护电路
19 | 贴片电阻 | 0603R 100R 1% | R12 | 1
20 | 贴片电容 | 0603C 1uF 16V 10% | C9 | 1
21 | DW01 | SOT-23-6 | U3 | 1
22 | 8205A | TSSOP-8 | Q3 Q4 | 2
23 | LIGHTING座子 | 苹果头母座 | J5 | 1
24 | 输入USB | MICRO-7-DIP-7.1 | USB1 | 1
25 | 输出USB | USB_6PIN_SMT_13.5 | USB3 | 1
26 | 输出USB | USB_6PIN_SMT_13.5 | USB4 | 1
27 | TYPE-C | USB-TYPEC-1 | USB2 | 1