## Sheet1
IP5332_DEMO_BOM_V1.20
IC型号 | IP5332 | IC规格
编号 | 元器件名称 | 型号&规格 | 位号 | 用量 | 备注
1 | 主控IC | QFN32 IP5332 | U1 | 1
2 | 贴片电容 | 0603C 2.2uF 50V 10% | C1 C2 | 2
3 | 贴片电容 | 0603C 100nF 50V 10% | C3 C4 C5 C6 | 4
4 | 贴片电容 | 0805C 22uF 16V 10% | CP1 CP2 CP3 CP4 | 4
5 | 贴片电容 | 0805C 22uF 25V 10% | CP7 CP13 CP14 | 3
6 | 贴片电容 | 0805C 2.2uF 50V 10% | CP8 CP10 CP11 | 3
7 | 贴片电阻 | 1206R 0.01R 1% | R1 | 1
8 | 贴片电阻 | 0603R 20R 1% | R4 | 1
9 | 贴片电阻 | 0603R 100R 1% | R2 R5 R7 | 3
10 | 贴片电阻 | 0603R 1k 1% | R6 | 1
11 | 贴片电阻 | 0603R 10K 1% | R8 R9 | 2
12 | 贴片电阻 | 0603R 33K 1% | R3 | 1
13 | 贴片电阻 | 0603R 51K 1% | R12 | 1
14 | 电解电容 | CAP-5-5 220UF 25V 10% | CP12 | 1
15 | 贴片LED | 0603 蓝色 | D1 D2 D3 D4 | 4
16 | 贴片LED | 0603 红色 | D8 | 1
17 | LED手电灯 | 5*5 | D5 | 1
18 | 贴片电感 | 一体成型10*10 2.2UH | L1 | 1
19 | 贴片NMOS管 | SOT23 RU207C | N1 | 1
20 | 贴片PMOS管 | SOT23 RU20P7C | Q2 Q4 | 2
21 | 按键 | 按键 | SW1 | 1
22 | 输入USB | MICRO-5.9 | USB2 | 1
23 | 输出USB | USB_6PIN_SMT_13.5 | USB3 | 1
24 | TYPE-C | USB-TYPEC-1 | USB4 | 1