## Sheet1
IP5356H_DEMO_BOM
序号 | 元件名称 | 型号&规格 | 位置 | 用量 | 备注
1 | 贴片IC | QFN40 IP5356H | U1 | 1
2 | 贴片电容 | 0603 100nF 10% 16V | C3 C4 | 2
3 | 贴片电容 | 0603 100nF 10% 25V | C7 CP9 CP11 CP12 | 4
4 | 贴片电容 | 0603 2.2uF 10% 16V | C2 | 1
5 | 贴片电容 | 0603 2.2uF 10% 25V | CP1 CP3 CP6 CP10 CP15 | 5
6 | 贴片电容 | 0805 22uF 10% 16V | C1 C9 C12 | 3
7 | 贴片电容 | 0805 22uF 10% 25V | CP4 CP5 CP7 CP8 | 4
8 | 贴片电阻 | 0603R 100R 1% | R10 R8 | 2 | 可选，LED原理图
9 | 贴片LED | 0603 蓝灯 | D1 D2 D3 D4 | 4
10 | 贴片电阻 | 0603R NC 1% | R9 | 1
11 | 贴片电阻 | 0603R 100R 1% | R1 R2 R3 R4 R5 | 5 | 可选，数码管原理图
12 | 贴片数码管 | YF2252SR-5 | SMG1 | 1
13 | 贴片电阻 | 0603R 100R 1% | R27 | 1 | 可选，快充灯方案
14 | 贴片LED | 0603 红灯 | D06 | 1
15 | 贴片电阻 | 0603R 22K 1% | R19 R24 | 1 | 可选，FCAP电路
16 | 贴片肖特基 | SS34 | D8 D9 | 2
17 | 贴片肖特基 | IN5819 | D7 | 1
18 | 贴片电阻 | 0603R 510R 1% | R13 | 1 | 可选，苹果解密电路
19 | 贴片电阻 | 0603R 3K 1% | R11 | 1
20 | 贴片电阻 | 0603R NC/0R 1% | R12 | 1
21 | 贴片电阻 | 0603R 10K 1% | R15 | 1
22 | 贴片电阻 | 0603R 20R 1% | R14 | 1
23 | NTC热敏电阻 | 10K@25℃ B=3380 | RNTC | 1 | NTC电路需添加的物料
24 | LED灯 | 5MM LED | D5 | 1
25 | 一体成型电感 | 2.2uH 10*10 | L1 | 1
26 | 按键 | SMT 3*6按键 | SW | 1
27 | 输出USB | USBA_OPPO_9PIN | USBA1 USBA2 | 2
28 | 输入USB | MICRO-7-DIP-7.1 | USB1 | 1
29 | USB C座子 | USB C座子 | USB4 | 1
30 | LIGHTING座子 | 苹果头母座 | J5 | 1
31 | 贴片电阻 | 0603R 100R 1% | R18 | 1 | 锂电保护电路
32 | 贴片电阻 | 0603R 1K 1% | R20 | 1
33 | 贴片电容 | 0603 100nF 10% 16V | C5 | 1
34 | 8205A | TSSOP8 8205A | Q1 Q3 Q4 | 3
35 | DW01 | SOT-23-6 DW01 | U3 | 1