## Sheet1
IP5569_DEMO_BOM
序号 | 元件名称 | 型号&规格 | 位置 | 用量 | 备注
1 | 贴片芯片 | QFN60 IP5569 | U1 | 1
2 | 贴片电容 | 0603 100nF 10% 25V | C1 C3 C4 C7 C9 C11 | 6
3 | 贴片电容 | 0805 22μF 10% 16V | CP1 CP2 CP3 | 3
4 | 贴片电容 | 0805 22μF 10% 25V | CP4 CP5 CP6 CP7 | 4
5 | 贴片电容 | 0603 2.2μF 10% 25V | C2 C5 C6 C8 C10 C12 | 6
6 | 贴片电容 | 0805 10μF 10% 25V | CP9 | 1
7 | 贴片电容 | 0603 10μF 10% 25V | C22 | 1
8 | NTC1热敏电阻 | 1206 10 kΩ@25℃ B=3380 | RNTC1 | 1
9 | NTC2热敏电阻 | 1206 100 kΩ@25℃ B=3950 | RNTC2 | 1
10 | 一体成型电感 | 2.2μH 10*10 | L1 | 1
11 | USB C座子 | USB C母座 | USB1 USB2 USB3 | 3
12 | 按键 | SMT 3*6按键 | KEY | 1 | 按键电路物料
13 | 贴片电阻 | 0603 100Ω 1% | R16 | 1
14 | 贴片电阻 | 0603 10kΩ 1% | R17 | 1
15 | 贴片电容 | 0603 1nF 10% 25V | C13 | 1
16 | 贴片电阻 | 0603 22kΩ 1% | R13 | 1 | PIN选电路物料
17 | 贴片电阻 | 0603 NC 1% | R14 | 1
18 | 贴片电阻 | 0603 82kΩ 1% | R15 | 1
19 | 贴片电阻 | 0603 1kΩ 1% | R9 R32 R33 | 3 | LED方案物料
20 | 贴片电阻 | 0603 100Ω 1% | R10 R11 R12 | 3
21 | 贴片LED | 0603 LED 黄灯 | L1 | 1
22 | 贴片LED | 0603 LED 红灯 | D0 L2 | 2
23 | 贴片LED | 0603 LED 蓝灯 | D1 D2 D3 D4 | 4
24 | 贴片电阻 | 0603 100Ω 1% | R4 R5 R6 R7 R8 | 5 | 数码管方案物料
25 | 数码管 | YFTD2715AWPG-5D | SMG1 | 1
26 | 贴片电容 | 0603 2.2nF 10% 50V | C17 | 1 | 无线充解码电路物料
27 | 贴片电容 | 0603 10nF 10% 50V | C18 C19 | 2
28 | 贴片电阻 | 0603 510Ω 1% | R28 | 1
29 | 贴片电阻 | 0603 NC 1% | R29 | 0
30 | 贴片电阻 | 0603 100kΩ 1% | R30 | 1
31 | 贴片电阻 | 0603 6.8kΩ 1% | R31 | 1
32 | 贴片肖特基 | IN5819 | D7 | 1
33 | 贴片肖特基 | IN5819 | D6 | 1 | 无线充H桥输出电路物料
34 | 贴片电阻 | 0603 NC 1% | R21 R23 | 0
35 | 贴片电阻 | 0603 3.3kΩ 1% | R19 R22 R24 | 3
36 | 贴片电阻 | 1206 20mΩ 1% | R20 | 1
37 | CBB谐振电容 | 400nF 100V | CP12 CP13 CP14 CP15 | 1
38 | 贴片电容 | 0603 2nF/NC | C16 | 0
39 | 贴片电容 | 0805 22μF 10% 25V | CP10 CP11 | 2
40 | 贴片电容 | 0603 10nF 10% 50V | C15 | 1
41 | 贴片MOS | PDFN3*3-8L AP20G02BDF | Q1 Q2 | 2
42 | 线圈 | A11 | W1 | 1
43 | 贴片NMOS | SOT-23 2N7002/NC | Q3 | 1 | 双弹窗采样电路物料，非双弹窗方案可省略
44 | 贴片电阻 | 0603 0Ω/NC 1% | R25 | 1
45 | 贴片电阻 | 0603 200kΩ 1% | R2 R3 | 2
46 | 贴片芯片 | CPC8-5 IP3039S | U2 | 1 | 锂电保护电路物料
47 | 贴片电容 | 0603 100nF 10% 16V | C14 | 1
48 | 贴片电阻 | 0603 1kΩ 1% | R18 | 1
49 | 贴片电阻 | 0603 1kΩ 1% | R34 | 1 | OVP电路1所需物料
50 | 贴片电阻 | 0603 10kΩ 1% | R35 R37 | 2
51 | 贴片电阻 | 0603 100kΩ 1% | R36 | 1
52 | 稳压管 | 10V | D8 | 1
53 | 贴片NMOS | SOT-23 AO3401 | Q5 | 1
54 | 贴片PNP | SOT-23 3906 | Q4 | 1
55 | 贴片电容 | 0603 1nF 10% 25V | C21 | 1
56 | 贴片电容 | 0603 1nF 10% 25V | C20 | 1 | OVP电路2所需物料
57 | 贴片芯片 | IP2610H | U4 | 1