## IP5383 输出兼容性测试
IP5383 兼容性测试
日期： | 2024-02-28 |  |  | IP5383 A口输出 |  |  |  |  | IP5383 C口输出 |  |  |  |  | 原装适配器
序号 | 设备型号名称 | 手机接口类型 | 设备系统版本 | 充电协议/标识 | 黑屏充电电压/电流 | 待机充电电压/电流 | 亮屏充电电压/电流 | 当前电量 | 充电协议/标识 | 黑屏充电电压/电流 | 待机充电电压/电流 | 亮屏充电电压/电流 | 当前电量 | 充电线类型 | 充电协议 | 充电标识 | 黑屏充电电压/电流 | 待机充电电压/电流 | 亮屏充电电压/电流 | 当前电量
1 | 小米6 | Type-C | 11.0.5.0(PCACNXM) | QC3.0/快速充电 | 5.71V,2.57A | 5.71V,2.57A | 5.71V,2.57A | 5 | PPS/快速充电 | 6.25V,2.39A | 6.25V,2.39A | 6.25V,2.39A | 6 | A-T-C | QC3.0 | 快速充电 | 6.59V,2.42A | 6.78V,2.47A | 6.79V,2.42A | 2%
2 | 小米8 | Type-C | 12.5.2.0(PECCNXM) | QC3.0/快速充电 | 6.12V,2.23A | 6.12V,2.23A | 6.12V,2.23A | 3 | PPS/快速充电 | 5.50V,2.86A | 5.50V,2.86A | 5.50V,2.86A | 3 | A-T-C | QC3.0 | 快速充电 | 6.70V,2.21A | 6.51V,2.37A | 6.70V,2.17A | 40%
3 | 小米9 | Type-C | 12.5.6.0(QFACNXM) | QC3.0/快速充电 | 8.55V,1.77A | 8.55V,1.77A | 8.55V,1.77A | 3 | PPS/快速充电 | 9.48V,1.86A | 9.48V,1.86A | 9.48V,1.86A | 3 | A-T-C | QC3.0 | 快速充电 | 9.72V,2.36A | 9.08V,1.69A | 9.08V,1.69A | 63%
4 | 小米9 Pro | Type-C | MIUI 13.0.1.0 | QC3.0/快速充电 | 8.33V,1.73A | 8.33V,1.73A | 8.33V,1.73A | 9 | PPS/快速充电 | 8.69V,2.62A | 8.69V,2.62A | 8.69V,2.62A | 5 | A-T-C | QC3.0 | 极速充电 | 9.09V,3.98A | 9.07V,3.98A | 9.08V,3.98A | 26%
5 | 小米 CC9 Pro | Type-C | MIUI 13.0.4.0 | QC3.0/快速充电 | 7.95V,1.52A | 7.95V,1.52A | 7.95V,1.52A | 12 | PPS/快速充电 | 8.48V,2.50A | 8.48V,2.50A | 8.48V,2.50A | 12 | A-T-C | QC3.0 | 极速充电 | 8.73V,2.72A | 8.37V,1.73A | 8.35V,1.71A | 34%
6 | 小米10 Pro | Type-C | MIUI 14.0.3.0 | QC3.0/快速充电 | 8.42V,2.46A | 8.42V,2.46A | 8.42V,2.46A | 9 | PPS/快速充电 | 8.42V,2.47A | 8.42V,2.47A | 8.42V,2.47A | 8 | A-T-C | QC3.0 | 极速充电 | 9.12V,5.03A | 9.10V,5.02A | 9.12V,5.00A | 45%
7 | 小米10至尊版 | Type-C | MIUI 14.0.2.0 | QC3.0/快速充电 | 9.28V,1.89A | 9.28V,1.89A | 9.28V,1.89A | 3 | PD/快速充电 | 8.85V,1.90A | 8.85V,1.90A | 8.85V,1.90A | 3 | A-T-C | QC3.0 | 极速充电 | 17.25V,5.05A | 8.05V,3.55A | 8.05V,3.55A | 21%
8 | 小米11 Pro | Type-C | 14.0.9.0(RKACNXM) | QC3.0/快速充电 | 8.62V,1.85A | 8.62V,1.85A | 8.62V,1.85A | 5 | PPS/快速充电 | 8.28V,2.91A | 8.28V,2.91A | 8.28V,2.91A | 5 | A-T-C | PPS | 极速充电 | 8.70V,5.99A | 8.70V,5.99A | 8.70V,5.98A | 20%
9 | 小米13 Pro | Type-C | 14.0.28.0(TMBCNXM) | QC3.0/快速充电 | 8.64V,1.52A | 8.64V,1.52A | 8.64V,1.52A | 20 | PPS/快速充电 | 8.25V,2.61A | 8.25V,2.61A | 8.25V,2.61A | 20 | A-T-C | PPS | 极速充电 | 18.04V,5.31A | 18.04V,5.31A | 18.04V,5.31A | 9%
10 | 小米14 | Type-C | Xiaomi HyperOS 1.0.31.0.UNCCNXM | QC3.0/快速充电 | 8.74V,1.54A | 8.74V,1.54A | 8.74V,1.54A | 2 | PPS/快速充电 | 8.37V,2.67A | 8.37V,2.67A | 8.37V,2.67A | 4 | A-T-C | PPS | 极速充电 | 18.67V,3.69A | 18.67V,3.69A | 18.67V,3.69A | 20%
11 | Mix3 | Type-C | 12.5.1.0(PEECNXM) | QC3.0/快速充电 | 6.32V,2.39A | 6.32V,2.39A | 6.32V,2.39A | 9 | PPS/快速充电 | 5.50V,2.74A | 5.50V,2.74A | 5.50V,2.74A | 10 | A-T-C | QC3.0 | 快速充电 | 6.58V,2.45A | 6.58V,2.44A | 6.59V,2.49A | 41%
12 | Redmi 10X | Type-C | 13.0.1.0(QJOCNXM) | QC3.0/快速充电 | 6.40V,2.30A | 6.40V,1.90A | 6.40V,1.90A | 3 | QC3.0/快速充电 | 5.50V,2.83A | 5.50V,2.83A | 5.50V,2.83A | 3 | A-T-C | QC3.0 | 快速充电 | 6.42V,2.22A | 6.46V,1.95A | 6.46V,1.95A | 4%
13 | Redmi K20 Pro | Type-C | 12.5.6.0(QFKCNXM) | QC3.0/快速充电 | 8.45V,1.84A | 8.45V,1.84A | 8.45V,1.84A | 3 | PPS/快速充电 | 9.37V,2.78A | 9.37V,2.78A | 9.37V,2.78A | 3 | A-T-C | QC3.0 | 快速充电 | 8.92V,1.85A | 8.92V,1.85A | 8.91V,1.85A | 35%
14 | Redmi K30 5G | Type-C | 13.0.3.0(QFKCNXM) | QC3.0/快速充电 | 8.73V,1.55A | 8.73V,1.55A | 8.73V,1.55A | 8 | PPS/快速充电 | 9.29V,2.54A | 9.29V,2.54A | 9.29V,2.54A | 7 | A-T-C | QC3.0 | 极速充电 | 9.13V,3.12A | 9.07V,3.11A | 9.09V,3.12A | 24%
15 | Note12 Pro | Type-C | 14.0.3.0(TMSCNXM) | QC3.0/极速充电 | 8.73V,1.89A | 8.73V,1.89A | 8.73V,1.89A | 5 | PPS/快速充电 | 8.63V,2.99A | 8.63V,2.99A | 8.63V,2.99A | 11 | \ | \ | \ | \ | \ | \ | \
16 | 三星A9 | Mirco-B | Samsung Experience 9.0 | AFC/加速充电 | 8.96V,1.56A | 8.96V,1.56A | 8.96V,1.56A | 3 | \ | \ | \ | \ | \ | A-T-B | AFC | 加速充电 | 9.08V,1.26A | 9.10V,1.40A | 9.12V,1.47A | 5%
17 | 三星S8 | Type-C | One UI 1.0 | AFC/加速充电 | 8.95V,1.20A | 8.95V,1.20A | 8.95V,1.20A | 5 | PD/加速充电 | 4.94V,2.12A | 4.94V,2.12A | 4.94V,2.12A | 5 | A-T-C | AFC | 加速充电 | 9.03V,1.14A | 9.05V,1.32A | 9.06V,1.32A | 71%
18 | 三星S9 | Type-C | One UI 2.5 | AFC/加速充电 | 8.95V,1.13A | 8.94V,1.34A | 8.94V,1.34A | 6 | PD/加速充电 | 4.93V,1.95A | 4.93V,1.95A | 4.93V,1.95A | 3 | A-T-C | AFC | 加速充电 | 8.97V,1.06A | 8.99V,1.14A | 8.99V,1.13A | 6%
19 | 三星S10 | Type-C | One UI 4.1 | AFC/加速充电 | 8.95V,1.60A | 8.95V,1.60A | 8.95V,1.60A | 3 | PD/加速充电 | 8.90V,1.48A | 8.90V,1.48A | 8.90V,1.48A | 2 | A-T-C | AFC | 加速充电 | 8.71V,1.64A | 8.71V,1.64A | 8.70V,1.64A | 32%
20 | 三星S22 | Type-C | One UI 5.1 | AFC/加速充电 | 8.94V,1.62A | 8.94V,1.62A | 8.94V,1.62A | 5 | PPS/超快充电 | 8.80V,2.22A | 8.80V,2.22A | 8.80V,2.22A | 4 | \ | \ | \ | \ | \ | \ | \
21 | 三星S23+ | Type-C | One UI 5.1 | AFC/加速充电 | 8.94V,1.62A | 8.94V,1.62A | 8.94V,1.62A | 21 | PPS/超快充电 | 8.95V,3.00A | 8.95V,3.00A | 8.95V,3.00A | 20 | \ | \ | \ | \ | \ | \ | \
22 | 三星note8 | Type-C | One UI 1.0 | AFC/加速充电 | 8.95V,1.10A | 8.95V,1.18A | 8.95V,1.18A | 8 | PD/加速充电 | 4.93V,1.99A | 4.93V,1.99A | 4.93V,1.99A | 8 | A-T-C | AFC | 加速充电 | 9.00V,1.27A | 5.07V,0.93A | 5.07V,0.94A | 6%
23 | 三星note9 | Type-C | One UI 2.5 | AFC/加速充电 | 8.96V,1.42A | 8.96V,1.50A | 8.96V,1.50A | 5 | PD/加速充电 | 4.93V,2.20A | 4.93V,2.20A | 4.93V,2.20A | 8 | A-T-C | AFC | 加速充电 | 9.06V,1.51A | 9.06V,1.57A | 9.06V,1.60A | 55%
24 | 三星note10+ | Type-C | One UI 4.1 | AFC/加速充电 | 8.94V,1.61A | 8.94V,1.61A | 8.94V,1.61A | 2 | PPS/超快充电2.0 | 8.83V,2.50A | 8.83V,2.50A | 8.83V,2.50A | 4 | C-T-C | PPS | 加速充电 | 8.99V,2.82A | 9.00V,2.82A | 9.01V,2.82A | 31%
25 | VIVO IQOO | Type-C | OriginOS PD1824B_A_8.11.6 | DCP/正在充电 | 4.80V,1.86A | 4.80V,1.89A | 4.80V,1.89A | 3 | PD/正在充电 | 4.80V,1.86A | 4.80V,1.89A | 4.80V,1.89A | 3 | A-T-C | \ | VIVO FlashCharge | 8.61V,2.15A | 8.61V,2.15A | 8.63V,2.17A | 25%
26 | VIVO IQOO5 Pro | Type-C | OriginOS PD2025_A_9.9.0 | QC2.0/正在充电 | 8.94V,1.90A | 8.94V,1.90A | 8.94V,1.90A | 4 | PD/正在充电 | 8.95V,1.90A | 8.95V,1.90A | 8.95V,1.90A | 6 | A-T-C | \ | VIVO FlashCharge | 17.01V,5.84A | 16.32V,3.90A | 16.37V,3.90A | 18%
27 | VIVO IQOO9 Pro | Type-C | OriginOS PD2172_A_13.1.3.0.W10.VOOOL1 | QC2.0/正在充电 | 8.94V,1.54A | 8.94V,1.54A | 8.94V,1.54A | 6 | PD/正在充电 | 8.88V,1.54A | 8.88V,1.54A | 8.88V,1.54A | 5 | C-T-C | \ | FlashCharge | 17.68V,5.95A | 17.68V,5.95A | 17.68V,5.95A | 10%
28 | VIVO IQOO10 Pro | Type-C | OriginOS PD2218B_A_13.2.9.7 | UFCS/FlashCharge | 8.28V,3.01A | 8.28V,3.01A | 8.28V,3.01A | 23 | UFCS/FlashCharge | 8.21V,2.97A | 8.21V,2.97A | 8.21V,2.97A | 21 | \ | \ | \ | \ | \ | \ | \
29 | VIVO IQOO Z7 | Type-C | OriginOS PD2270_A_13.0.11.7 | UFCS/FlashCharge | 8.05V,2.98A | 8.05V,2.98A | 8.05V,2.98A | 20 | UFCS/FlashCharge | 8.05V,2.98A | 8.05V,2.98A | 8.05V,2.98A | 20 | \ | \ | \ | \ | \ | \ | \
30 | VIVO Z5x | Mirco-B | OriginOS PD1911B_A_7.2.28 | QC2.0/双引擎闪充 | 8.96V,1.83A | 8.96V,1.83A | 8.96V,1.83A | 1 | \ | \ | \ | \ | \ | A-T-B | QC2.0 | 双引擎闪充 | 9.17V,1.75A | 9.13V,1.46A | 9.13V,1.47A | 30%
31 | VIVO X23 | Mirco-B | Funtouch OS PD1809_A_7.6.26 | DCP/正在充电 | 5.20V,1.70A | 5.20V,1.70A | 5.20V,1.70A | 1 | \ | \ | \ | \ | \ | A-T-B | \ | 双引擎闪充 | 9.06V,2.21A | 9.06V,2.23A | 9.11V,2.20A | 12%
32 | OPPO K3 | Type-C | ColorOS V11.1 PCGM00_11_F_14 | VOOC/VOOC | 4.53V,4.15A | 4.53V,4.15A | 4.53V,4.15A | 20 | DCP/正在充电 | 4.94V,1.87A | 4.99V,1.12A | 4.99V,1.12A | 3 | A-T-C | VOOC | VOOC | 4.40V,2.99A | 4.37V,3.04A | 4.40V,3.00A | 5%
33 | OPPO K5 | Type-C | ColorOS V11.1 PCNM00_11_F.27 | DCP/正在充电 | 4.70V,3.56A | 4.70V,3.56A | 4.70V,3.56A | 5 | PD/正在充电 | 4.92V,1.82A | 4.89V,1.82A | 4.89V,1.82A | 2 | A-T-C | VOOC | VOOC | 4.26V,6.07A | 4.21V,5.24A | 4.07V,3.75A | 2%
34 | OPPO Find X | Type-C | ColorOS V7.1 PAHM00_11_F.27 | DCP/正在充电 | 5.00V,1.89A | 5.03V,1.16A | 5.00V,1.16A | 1 | DCP/正在充电 | 4.94V,1.89A | 4.99V,1.16A | 4.99V,1.16A | 2 | A-T-C | SUPERVOOC | SUPERVOOC | 9.30V,2.92A | 9.28V,2.92A | 9.30V,2.92A | 13%
35 | OPPO Find X2 | Type-C | ColorOS V13.1 PDEM13.1.0.181 | VOOC/闪充 | 4.74V,3.57A | 4.74V,3.57A | 4.74V,3.57A | 15 | PD/快速充电 | 8.86V,1.61A | 8.86V,1.61A | 8.86V,1.61A | 11 | A-T-C | SUPERVOOC | SUPERVOOC | 8.56V,6.28A | 8.56V,6.28A | 8.63V,6.29A | 3%
36 | OPPO Find X3 Pro | Type-C | ColorOS V13.0 PEEM00_11_F.20 | VOOC/闪充 | 4.70V,3.56A | 4.70V,3.56A | 4.70V,3.56A | 3 | PD/快速充电 | 8.85V,1.96A | 8.85V,1.96A | 8.85V,1.96A | 3 | A-T-C | SUPERVOOC | SUPERVOOC2.0 | 8.56V,6.25A | 8.56V,6.25A | 8.56V,6.25A | 10%
37 | OPPO Find X5 Pro | Type-C | ColorOS V13.1 PFEM10_13.1.0.181(CN01) | VOOC/闪充 | 4.95V,3.42A | 4.95V,3.42A | 4.95V,3.42A | 17 | PD/快速充电 | 8.86V,1.90A | 8.86V,1.90A | 8.86V,1.90A | 20 | A-T-C | SUPERVOOC | 超级闪充80W | 8.80V,7.35A | 8.80V,7.35A | 8.80V,7.35A | 10%
38 | OPPO Find X6 Pro | Type-C | ColorOS V13.1 PGEM10_13.1.0.134(CN01) | VOOC/闪充 | 4.95V,3.44A | 4.95V,3.44A | 4.95V,3.44A | 3 | PD/快速充电 | 8.86V,1.92A | 8.86V,1.92A | 8.86V,1.92A | 4 | \ | \ | \ | \ | \ | \ | \
39 | OPPO R9SK | Mirco-B | Color OS R9SK_11_A.37_191127 | VOOC/VOOC | 4.83V,4.32A | 4.83V,4.32A | 4.83V,4.32A | 3 | \ | \ | \ | \ | \ | A-T-B | VOOC | VOOC | 4.53V,2.11A | 4.51V,2.15A | 4.49V,2.09A | 6%
40 | OPPO R11S | Mirco-B | Color OS V6 R11S_11_C.19 | VOOC/VOOC | 4.95V,4.11A | 4.95V,4.11A | 4.95V,4.11A | 10 | \ | \ | \ | \ | \ | A-T-B | VOOC | VOOC | 4.89V,2.12A | 4.91V,2.12A | 4.89V,2.12A | 7%
41 | OPPO R17 | Type-C | ColorOS V7.1 PBEM00_11_F.26 | VOOC/VOOC | 4.51V,4.06A | 4.51V,4.06A | 4.51V,4.06A | 2 | DCP/正在充电 | 4.94V,1.84A | 4.94V,1.84A | 4.94V,1.84A | 3 | A-T-C | VOOC | VOOC | 4.53V,3.52A | 4.48V,3.55A | 4.47V,3.54A | 6%
42 | Realme X | Type-C | realme UI 2.0 RMX1901_11_F.06 | VOOC/VOOC | 4.31V,4.10A | 4.31V,4.10A | 4.31V,4.10A | 3 | DCP/正在充电 | 4.93V,1.86A | 4.93V,1.86A | 4.93V,1.86A | 2 | A-T-C | VOOC | VOOC | 4.40V,1.75A | 4.44V,1.80A | 4.37V,1.72A | 9%
43 | Realme X 青春 | Mirco-B | realme UI 2.0 RMX1851_11_F.05 | VOOC/VOOC | 4.86V,4.26A | 4.86V,4.26A | 4.86V,4.26A | 5 | \ | \ | \ | \ | \ | A-T-B | VOOC | VOOC | 4.50V,2.12A | 4.54V,2.17A | 4.52V,2.12A | 27%
44 | OPPO Reno Ace | Type-C | ColorOS V12.1 PCLM10_11_H.15 | VOOC/VOOC | 4.70V,3.57A | 4.70V,3.57A | 4.70V,3.57A | 20 | PD/快速充电 | 9.18V,1.92A | 9.18V,1.92A | 9.18V,1.92A | 20 | A-T-C | SUPERVOOC | SUPERVOOC | 8.74V,5.60A | 8.75V,5.59A | 8.76V,5.60A | 51%
45 | OPPO Reno 9（红色） | Type-C | ColorOS V13.1 PHM110_13.1.0.181(CN01) | UFCS/快速充电 | 8.69V,3.02A | 8.69V,3.02A | 8.69V,3.02A | 21 | UFCS/快速充电 | 8.66V,2.97A | 8.66V,2.97A | 8.66V,2.97A | 20 | A-T-C | SUPERVOOC | 超级闪充67W | 9.27V,5.01A | 9.27V,5.01A | 9.27V,5.01A | 2%
46 | OPPO Reno 9（黑色） | Type-C | ColorOS V13.1 PHM110_13.1.0.181(CN01) | VOOC/闪充 | 4.24V,4.35A | 4.23V,4.28A | 4.23V,4.28A | 10 | PD/快速充电 | 8.89V,1.39A | 8.89V,1.39A | 8.89V,1.39A | 12 | A-T-C | SUPERVOOC | 超级闪充67W | 9.27V,5.01A | 9.27V,5.01A | 9.27V,5.01A | 2%
47 | OPPO A1 | Type-C | ColorOS V13.1 | VOOC/闪充 | 4.33V,4.37A | 4.33V,4.37A | 4.33V,4.37A | 20 | PD/快速充电 | 8.88V,1.56A | 8.88V,1.56A | 8.88V,1.56A | 25 | \ | \ | \ | \ | \ | \ | \
48 | Nova4 | Type-C | HarmonyOS 3.0.0.165 | FCP/快速充电 | 8.90V,1.30A | 4.95V,1.90A | 4.95V,1.90A | 3 | FCP/快速充电 | 8.90V,1.30A | 4.95V,1.90A | 4.95V,1.90A | 3 | A-T-C | FCP | 快速充电 | 8.89V,1.42A | 5.19V,1.42A | 5.19V,1.42A | 16%
49 | 荣耀Note10 | Type-C | HarmonyOS 2.0.0.230 | FCP/快速充电 | 8.93V,1.87A | 8.93V,1.87A | 8.93V,1.87A | 3 | PD/快速充电 | 8.86V,1.87A | 8.86V,1.87A | 8.86V,1.87A | 3 | A-T-C | SCP | 超级快充 | 4.82V,3.94A | 4.83V,3.96A | 4.31V,1.84A | 57%
50 | 荣耀 Magic2 | Type-C | HarmonyOS 3.0.0.165 | 高压SCP/超级快充 | 8.90V,2.29A | 8.90V,2.29A | 8.90V,2.29A | 2 | 高压SCP/超级快充 | 8.75V,2.20A | 8.75V,2.20A | 8.75V,2.20A | 2 | A-T-C | 高压SCP | 超级快充 | 9.17V,3.04A | 8.64V,2.00A | 8.62V,1.94A | 32%
51 | 荣耀 Magic5 Pro | Type-C | Magic UI 7.1.0 7.1.0.157 | 高压SCP/超级快充 | 7.62V,2.30A | 7.62V,2.30A | 7.62V,2.30A | 3 | 高压SCP/超级快充 | 7.86V,2.27A | 7.86V,2.27A | 7.86V,2.27A | 11 | A-T-C | 高压SCP | 超级快充 | 8.86V,4.76A | 8.86V,4.76A | 8.86V,4.76A | 11%
52 | 荣耀X10 | Type-C | HarmonyOS 3.0.0.165 | 高压SCP/超级快充 | 9.02V,2.10A | 9.02V,2.10A | 9.02V,2.10A | 30 | 高压SCP/超级快充 | 9.01V,2.06A | 9.02V,2.17A | 9.02V,2.17A | 32 | A-T-C | 高压SCP | 超级快充 | 8.76V,2.26A | 8.76V,2.26A | 8.76V,2.26A | 5%
53 | 荣耀Play5T | Type-C | Magic UI 4.0.0 4.0.0.232 | 高压SCP/超级快充 | 9.05V,2.36A | 9.05V,2.36A | 9.05V,2.36A | 14 | 高压SCP/超级快充 | 9.03V,2.36A | 9.03V,2.36A | 9.03V,2.36A | 17 | A-T-C | 高压SCP | 超级快充 | 8.41V,1.82A | 8.62V,2.27A | 8.61V,2.26A | 6%
54 | 荣耀20 Pro | Type-C | HarmonyOS 3.0.0.165 | 高压SCP/超级快充 | 8.95V,2.29A | 8.95V,2.29A | 8.95V,2.29A | 2 | 高压SCP/超级快充 | 8.97V,2.22A | 8.97V,2.22A | 8.97V,2.22A | 5 | A-T-C | SCP | 超级快充 | 4.81V,4.44A | 4.69V,3.93A | 4.67V,3.84A | 8%
55 | 荣耀20S | Type-C | HarmonyOS 3.0.0.165 | 高压SCP/超级快充 | 8.68V,2.03A | 8.68V,2.03A | 8.68V,2.03A | 2 | 高压SCP/超级快充 | 8.85V,1.97A | 8.85V,2.13A | 8.85V,2.13A | 5 | A-T-C | 高压SCP | 快速充电 | 9.00V,1.30A | 9.00V,1.35A | 9.00V,1.33A | 66%
56 | 荣耀20青春版 | Type-C | HarmonyOS 3.0.0.165 | 高压SCP/超级快充 | 8.93V,2.21A | 8.93V,2.21A | 8.93V,2.21A | 8 | 高压SCP/超级快充 | 9.03V,2.25A | 9.03V,2.25A | 9.03V,2.25A | 7 | A-T-C | 高压SCP | 快速充电 | 8.71V,2.03A | 8.70V,2.08A | 8.70V,2.08A | 13%
57 | 荣耀50 | Type-C | Magic UI 7.0.0 7.0.0.138 | 高压SCP/超级快充 | 8.35V,2.37A | 8.35V,2.37A | 8.35V,2.37A | 5 | 高压SCP/超级快充 | 8.20V,2.36A | 8.20V,2.36A | 8.20V,2.36A | 7 | A-T-C | 高压SCP | 超级快充 | 8.85V,5.14A | 8.25V,2.89A | 8.26V,2.91A | 15%
58 | 荣耀70 | Type-C | Magic UI 7.0.0 7.0.0.155 | 高压SCP/超级快充 | 8.21V,2.40A | 8.21V,2.40A | 8.21V,2.40A | 5 | 高压SCP/超级快充 | 8.53V,2.30A | 8.53V,2.30A | 8.53V,2.30A | 33 | A-T-C | 高压SCP | 超级快充 | 9.16V,5.83A | 9.20V,5.81A | 9.20V,5.81A | 10%
59 | 荣耀80 | Type-C | Magic UI 7.0.0 7.0.0.195 | 高压SCP/超级快充 | 8.55V,2.32A | 8.55V,2.32A | 8.55V,2.32A | 30 | 高压SCP/超级快充 | 8.55V,2.32A | 8.55V,2.32A | 8.55V,2.32A | 30 | \ | \ | \ | \ | \ | \ | \
60 | 华为P20 | Type-C | HarmonyOS 3.0.0.165 | FCP/快速充电 | 8.95V,1.23A | 8.95V,1.23A | 8.95V,1.23A | 3 | PD/快速充电 | 8.87V,1.77A | 8.87V,1.77A | 8.87V,1.77A | 5 | A-T-C | SCP | 超级快充 | 4.50V,4.05A | 4.49V,4.13A | 4.48V,4.04A | 8%
61 | 华为P30 Pro | Type-C | HarmonyOS 3.0.0.168 | 高压SCP/超级快充 | 8.76V,2.63A | 8.79V,2.61A | 8.79V,2.61A | 3 | 高压SCP/超级快充 | 8.83V,2.40A | 8.83V,2.40A | 8.83V,2.40A | 7 | A-T-C | 高压SCP | 超级快充 | 9.04V,2.00A | 9.00V,1.95A | 8.97V,1.88A | 69%
62 | 华为P40 Pro | Type-C | HarmonyOS 3.0.0.300 | 高压SCP/超级快充 | 8.69V,2.54A | 8.69V,2.54A | 8.69V,2.54A | 3 | 高压SCP/超级快充 | 8.71V,2.53A | 8.71V,2.53A | 8.71V,2.53A | 3 | A-T-C | 高压SCP | 超级快充 | 9.35V,3.80A | 9.35V,3.85A | 9.35V,3.82A | 7%
63 | 华为P50 | Type-C | HarmonyOS 3.0.0.308 | 高压SCP/超级快充 | 8.76V,2.40A | 8.76V,2.40A | 8.76V,2.40A | 3 | 高压SCP/超级快充 | 8.83V,2.40A | 8.83V,2.40A | 8.83V,2.40A | 7 | \ | \ | \ | \ | \ | \ | \
64 | Mate20 Pro | Type-C | HarmonyOS 3.0.0.168 | 高压SCP/超级快充 | 8.82V,2.57A | 8.82V,2.57A | 8.82V,2.57A | 5 | 高压SCP/超级快充 | 8.84V,2.54A | 8.80V,2.52A | 8.80V,2.52A | 2 | A-T-C | 高压SCP | 超级快充 | 9.46V,3.86A | 8.84V,2.53A | 8.74V,2.45A | 17%
65 | Mate30 | Type-C | HarmonyOS 3.0.0.300 | 高压SCP/超级快充 | 8.76V,2.48A | 8.76V,2.48A | 8.76V,2.48A | 3 | 高压SCP/超级快充 | 8.76V,2.48A | 8.76V,2.48A | 8.76V,2.48A | 5 | A-T-C | 高压SCP | 超级快充 | 9.22V,2.56A | 9.24V,2.62A | 9.22V,2.55A | 70%
66 | Mate40 Pro | Type-C | HarmonyOS 3.0.0.300 | 高压SCP/超级快充 | 8.53V,2.52A | 8.53V,2.52A | 8.53V,2.52A | 11 | 高压SCP/超级快充 | 8.54V,2.55A | 8.54V,2.55A | 8.54V,2.55A | 10 | A-T-C | 高压SCP | 超级快充 | 9.58V,5.92A | 9.58V,6.00A | 9.58V,6.00A | 5%
67 | Mate 50 | Type-C | HarmonyOS 3.0.0.308 | 高压SCP/超级快充 | 8.30V,2.48A | 8.30V,2.48A | 8.30V,2.48A | 7 | 高压SCP/超级快充 | 8.33V,2.45A | 8.35V,2.48A | 8.35V,2.48A | 5 | A-T-C | 高压SCP | 超级快充 | 9.05V,6.08A | 8.84V,5.02A | 8.84V,5.02A | 10%
68 | 一加 0ne plus7 Pro | Type-C | colorOS 12.1 GM1910_11_H.40 | VOOC/Warp Charge | 4.39V,4.24A | 4.39V,4.24A | 4.39V,4.24A | 4 | PD/正在充电 | 4.95V,1.86A | 4.95V,1.86A | 4.95V,1.86A | 2 | A-T-C | warp | warp闪充 | 4.28V,2.49A | 4.28V,2.88A | 4.31V,2.88A | 3%
69 | 0nePlus 8T | Type-C | ColorOS V13.1 KB2000_13.1.181(CN01) | QC2.0/正在充电 | 9.17V,1.80A | 9.17V,1.80A | 9.17V,1.80A | 6 | PD/正在充电 | 8.78V,2.83A | 9.18V,2.06A | 9.18V,2.06A | 3 | C-T-C | warp | warp闪充 | 8.66V,6.29A | 8.67V,6.30A | 8.69V,6.30A | 9%
70 | 一加 Ace 2 Pro | Type-C | ColorOS V13.1 | UFCS/快速充电 | 7.50V,3.02A | 7.50V,3.02A | 7.50V,3.02A | 3 | UFCS/快速充电 | 7.61V,2.97A | 7.61V,2.97A | 7.61V,2.97A | 1
71 | Pixel 2 | Type-C | Android 10 | DCP/正在充电 | 5.14V,1.41A | 5.14V,1.41A | 5.14V,1.41A | 3 | PD/快速充电 | 9.15V,1.37A | 9.05V,0.67A | 9.05V,0.67A | 5 | C-T-C | PD | 快速充电 | 9.17V,1.45A | 9.19V,1.54A | 9.18V,1.51A | 8%
72 | Pixel 3XL | Type-C | Android 9 | DCP/正在充电 | 5.15V,1.41A | 5.15V,1.41A | 5.15V,1.41A | 1 | PD/快速充电 | 9.19V,1.80A | 9.19V,1.80A | 9.19V,1.80A | 1 | C-T-C | PD | 快速充电 | 9.13V,1.39A | 9.14V,1.61A | 9.15V,1.64A | 11%
73 | 努比亚Z17 | Type-C | NX563J_CNCommon_V6.28 | QC3.0/正在充电 | 4.77V,1.96A | 4.72V,2.11A | 4.72V,2.11A | 2 | PPS/正在充电 | 7.36V,1.37A | 7.36V,1.37A | 7.36V,1.37A | 3 | A-T-C | QC3.0 | 普通充电 | 6.63V,1.90A | 6.85V,2.17A | 8.01V,1.56A | 29%
74 | 红魔3 | Type-C | NX629J_CNCommon_V5.17 | QC3.0/正在充电 | 8.94V,1.71A | 8.94V,1.71A | 8.94V,1.71A | 5 | PPS/正在充电 | 9.02V,2.73A | 9.02V,2.76A | 9.02V,2.76A | 3 | C-T-C | PPS | 普通充电 | 9.93V,2.50A | 9.93V,2.66A | 9.91V,2.53A | 66%
75 | LG G7 | Type-C | Android 9 | QC3.0/快速充电 | 6.84V,1.59A | 6.89V,0.79A | 6.89V,0.79A | 12 | PPS/正在充电 | 4.72V,2.11A | 4.92V,1.03A | 4.92V,1.03A | 11 | A-T-C | QC3.0 | 快速充电 | 6.45V,1.66A | 6.90V,0.80A | 6.52V,0.76A | 17%
76 | 坚果R1 | Type-C | smartisan OS V7.2.0.3 | QC3.0/正在充电 | 6.51V,2.67A | 6.51V,2.67A | 6.51V,2.67A | 5 | PPS/正在充电 | 6.04V,2.76A | 6.04V,2.76A | 6.04V,2.76A | 3 | A-T-C | QC3.0 | 普通充电 | 6.82V,2.49A | 6.84V,2.66A | 6.84V,2.65A | 13%
77 | 魅族16S | Type-C | Flyme8.1.8.0A | DCP/正在充电 | 5.00V,1.78A | 5.00V,1.78A | 5.00V,1.78A | 5 | PD/正在充电 | 4.95V,1.78A | 4.95V,1.78A | 4.95V,1.78A | 6 | A-T-C | MTK | 普通充电 | 8.52V,2.45A | 5.25V,1.23A | 5.26V,1.24A | 24%
78 | iPhone8 | Lightning | 16.6 | DCP/正在充电 | 5.16V,1.73A | 5.16V,1.73A | 5.16V,1.73A | 4 | PD/正在充电 | 8.93V,1.10A | 8.96V,1.20A | 8.96V,1.20A | 4 | C-T-Lightning | PD | 正常充电 | 9.14V,0.95A | 9.14V,1.00A | 9.14V,0.98A | 24%
79 | iPhone11 Pro | Lightning | 16.6 | DCP/正在充电 | 5.15V,1.89A | 5.15V,1.89A | 5.15V,1.89A | 5 | PD/正在充电 | 8.98V,1.98A | 8.98V,1.98A | 8.98V,1.98A | 6 | C-T-Lightning | PD | 正常充电 | 9.01V,1.97A | 9.01V,1.98A | 9.01V,1.98A | 8%
80 | iPhone12 | Lightning | 16.6 | DCP/正在充电 | 5.24V,2.30A | 5.24V,2.30A | 5.24V,2.30A | 3 | PD/正在充电 | 8.97V,2.02A | 8.97V,2.02A | 8.97V,2.02A | 5 | C-T-Lightning | \ | \ | \ | \ | \ | \
81 | iPhone13 Pro | Lightning | 16.6 | DCP/正在充电 | 5.24V,2.30A | 5.24V,2.30A | 5.24V,2.30A | 21 | PD/正在充电 | 8.96V,1.89A | 8.98V,2.02A | 8.98V,2.02A | 20 | \ | \ | \ | \ | \ | \ | \
82 | iPhone13 Pro Max | Lightning | 16.6 | DCP/正在充电 | 5.26V,2.34A | 5.26V,2.34A | 5.26V,2.34A | 11 | PD/正在充电 | 8.96V,2.92A | 8.96V,2.92A | 8.96V,2.92A | 6 | \ | \ | \ | \ | \ | \ | \
83 | iPhone14 Pro Max | Lightning | 16.6 | DCP/正在充电 | 5.25V,2.28A | 5.25V,2.28A | 5.25V,2.28A | 6 | PD/正在充电 | 9.23V,2.95A | 9.23V,2.95A | 9.23V,2.95A | 5 | \ | \ | \ | \ | \ | \ | \
84 | iPhone15 Pro | Type-C | 17 | DCP/正在充电 | 5.03V,1.48A | 5.03V,1.48A | 5.03V,1.48A | 3 | PD/正在充电 | 8.84V,2.15A | 8.84V,2.15A | 8.84V,2.15A | 7
85 | iPhone15 Pro Max | Type-C | 17.0.2 | DCP/正在充电 | 5.03V,1.47A | 5.03V,1.47A | 5.03V,1.47A | 4 | PD/正在充电 | 8.89V,2.94A | 8.89V,2.94A | 8.89V,2.94A | 6
86 | Apple iPad Pro A1980 | Type-C | 13.3 | DCP/正在充电 | 5.04V,1.39A | 5.04V,1.39A | 5.04V,1.39A | 2 | PD/正在充电 | 14.74V,2.18A | 14.74V,2.18A | 14.74V,2.18A | 4 | C-T-C | PD | 正常充电 | 9.13V,1.77A | 9.13V,1.77A | 9.13V,1.77A | 8%
87 | Apple iPad Pro A2229 | Type-C | 14.4.1 | DCP/正在充电 | 5.05V,0.93A | 5.05V,0.93A | 5.05V,0.93A | 2 | PD/正在充电 | 14.76V,1.93A | 14.72V,2.40A | 14.72V,2.40A | 1 | C-T-C | PD | 正常充电 | 8.67V,2.14A | 8.67V,2.14A | 8.68V,2.14A | 2%
88 | Apple iPad A2270 | Lightning | 14 | DCP/正在充电 | 5.20V,2.27A | 5.20V,2.27A | 5.20V,2.27A | 4 | PD/正在充电 | 4.99V,2.29A | 4.99V,2.29A | 4.99V,2.29A | 4 | \ | \ | \ | \ | \ | \ | \
89 | Apple iPad Air5 A2588 | Type-C | 15.5 | DCP/正在充电 | 5.04V,0.94A | 5.04V,0.94A | 5.04V,0.94A | 5 | PD/正在充电 | 14.76V,1.86A | 14.71V,2.39A | 14.71V,2.39A | 4 | \ | \ | \ | \ | \ | \ | \
90 | MacBook A1534 | Type-C | OS X EI Capitan 10.11.6 | \ | \ | \ | 5.01V,2.25A | 9 | \ | \ | \ | 19.86V,1.35A | 3 | C-T-C | PD | 正常充电 | \ | \ | 20.18V,1.37A | \
91 | MacBook Air A2179 | Type-C | macOS Catalina 10.15.7 | \ | \ | \ | 5.03V,1.43A | 6 | \ | \ | \ | 19.82V,2.16A | 5 | C-T-C | PD | 正常充电 | \ | \ | 19.90V,1.45A | \
92 | MacBook Pro A1707 | Type-C | macOS Mojave 10.14.6 | \ | \ | \ | 5.01V,2.29A | 3 | \ | \ | \ | 19.78V,2.15A | 5 | C-T-C | PD | 正常充电 | \ | \ | 20.21V,2.86A | \
93 | MacBook Pro A1990 | Type-C | macOS Mojave 10.14.6 | \ | \ | \ | 5.01V,2.33A | 8 | \ | \ | \ | 19.79V,2.19A | 7 | C-T-C | PD | 正常充电 | \ | \ | 20.21V,2.70A | \
94 | MacBook Pro A2485 | Type-C | masOS Monterey 12.0 | \ | \ | \ | 5.03V,1.42A | 4 | \ | \ | \ | 19.79V,2.19A | 4 | C-MagSafe 3 | PD | 正常充电 | \ | \ | 27.88V,4.93A | 8%
95 | surface Book 2 | Type-C | WIN10专业版1709 | \ | \ | \ | 5.10V,18.74mA | 5 | \ | \ | \ | 19.79V,2.15A | 5 | C-T-C | \ | \ | \ | \ | \ | \
96 | DELL i5-8265U | Type-C | WIN10家庭中文版1903 | \ | \ | \ | 5.03V,19.18mA | 2 | \ | \ | \ | 19.81V,1.93A | 3 | C-T-C | \ | \ | \ | \ | \ | \
#REF! | HP EliteBook X360 | Type-C | WIN10家庭中文版1803 | \ | \ | \ | 5.03V,19.18mA | 3 | \ | \ | \ | 19.80V,1.85A | 3 | C-T-C | PD | 正常充电 | \ | \ | 14.88V,4.18A | 36%
#REF! | 三星Galaxy Book Pro 360 | Type-C | WIN10家庭版1904 | \ | \ | \ | 5.02V,1.96A | 20 | \ | \ | \ | 19.80V,2.03A | 23 | C-T-C | \ | \ | \ | \ | 19.37V,2.95A | 6%
#REF! | 华为MateBook D14 | Type-C | Win11家庭中文版22H2 | \ | \ | \ | 9.85V,2.11A | 17 | \ | \ | \ | 19.78V,2.11A | 10 | \ | \ | \ | \ | \ | 19.35V,3.12A | 8%
#REF! | 任天堂Nintendo Switch | Type-C | 16.0.3 | \ | \ | \ | 5.04V,1.42A | 4 | \ | \ | \ | 14.84V,0.83A | 4 | \ | \ | \ | \ | \ | 14.99V,0.98A | 36%
IC丝印：872.07DY
666

## IP5383 输入兼容性测试
IP5383 SINK兼容性测试
日期： | 2024-02-24 | 适配器信息 |  |  |  | IP5383 输入电压、电流 |  |  | 备注
序号 | 设备型号名称 | 适配器输出口类型 | 快充协议 | 输出规格 | 版本IC号 | SINK输入口类型 | 快充协议申请 | C口待机输入 电压、电流
1 | 小米8原装适配器 | A | QC3.0/QC2.0、DCP | 5V=3A、9V=2A、12V=1.5A | / | C | QC2.0 | 12.26V,1.43A
2 | 小米9原装适配器 | A | QC3.0/QC2.0、DCP | 5V=3A、9V=2A、12V=2.25A、20V=1.35A | / | C | QC2.0 | 12.02V,1.44A
3 | 小米10 Pro原装适配器 | A | QC3.0/QC2.0、DCP | 5V=3A、9V=3A、11V=6A、20V=3.25A | / | C | PD | 19.87V,1.59A
4 | 小米55W原装适配器 | A | QC3.0/QC2.0、DCP | 5V=3A、9V=3A、11V=5A、20V=2.5A | / | C | PD | 19.81V,1.59A
5 | 小米67W原装适配器（MDY-12-ES） | A | QC3.0/QC2.0、DCP | 5V=3A、9V=3A、11V=6.1A、20V=3.25A | / | C | PD | 19.85V,1.59A
6 | 小米67W原装适配器（MDY-12-EF） | A | QC3.0/QC2.0、DCP | 5V=3A、9V=3A、11V=6.1A、20V=3.25A | / | C | PD | 19.87V,1.59A
7 | 小米10至尊版120W原装适配器（MDY-12-ED） | A | QC3.0/QC2.0、DCP | 5V=3A、9V=3A、11V=6A、20V=6A | / | C | PD | 19.77V,1.59A
9 | Mix2S原装适配器 | A | QC3.0/QC2.0、DCP | 5V=3A、9V=2A、12V=1.5A | / | C | QC2.0 | 12.25V,1.45A
10 | Mix3原装适配器 | A | QC3.0/QC2.0、DCP | 5V=3A、9V=2A、12V=1.5A | / | C | QC2.0 | 12.28V,1.44A
11 | Redmi K20 Pro原装适配器 | A | QC3.0/QC2.0、DCP | 5V=3A、9V=2A、12V=1.5A | / | C | QC2.0 | 12.03V,1.43A
12 | 红米note12原装67W适配器（MDY-12-EF） | A | QC3.0/QC2.0、DCP | 5V=3A.5-20V=6.2-3.25A(67W MAX) | / | C | PD | 19.89V,1.59A
13 | Redmi K30原装适配器(已升级为33W的固件) | A | QC3.0/QC2.0、DCP | 5V=3A、9V=3A、20V=1.80A、20V=1.35A | / | C | PD | 19.87V,1.23A
16 | 黑鲨120W（MDY-12-ED） | A | QC3.0/QC2.0、DCP | 5V=3A、9V=3A、11V=6A、20V=4.8A、20=6AMAX | / | C | PD | 19.89V,1.59A
17 | ZMI USB充电器65W快充版（多口） | A | QC3.0/QC2.0、AFC、FCP | 5V=3A、9V=2A、12V=1.5A | / | C | \ | \
|  | C | PD/PPS | PD:5V=3A、9V=3A、12V=3A、15V=3A、20V=3.25A PPS:5V-11V=3A | / | C | PD | 19.63V,1.59A
18 | 三星note8原装适配器 | A | QC2.0、DCP、AFC | 5V=2A、9V=1.67A | / | C | AFC | 8.70V,1.78A
19 | 三星note9原装适配器 | A | QC2.0、DCP、AFC | 5V=2A、9V=1.67A | / | C | AFC | 8.80V,1.80A
20 | 三星note20原装适配器 | C | DCP、PD、PPS | PD:5V=3A、9V=2.77A PPS:3.3-5.9V=3A、3.3-11V=2.25A | / | C | PD | 8.76V,2.61A
21 | 三星note10+原装适配器 | C | DCP、PD、PPS | PD:5V=3A、9V=2.77A PPS:3.3-5.9V=3A、3.3-11V=2.25A | / | C | PD | 9.03V,2.60A
22 | 三星S20原装适配器 | A | DCP、AFC | 5V=2A、9V=1.67A | / | C | AFC | 8.70V,1.88A
24 | 三星45W原装适配器 | C | DCP、PD、PPS | PD:5V=3A、9V=3A 15V=3A 20V=2.25A PPS:3.3-11V=4.05A、3.3-16V=2.8A 3.3-21V=2.1A | / | C | PD | 19.88V,1.59A
25 | 三星原装适配器(AFC_T2) | A | DCP、AFC | 5V=2A、9V=1.67A | / | C | AFC | 9.19V,1.90A
26 | 三星原装适配器(AFC_T3) | A | DCP、AFC | 5V=2A、9V=1.67A | / | C | AFC | 9.23V,1.90A
27 | 三星电脑原装适配器 | C | / | PD:5V=3A、9V=3A、15V=3A、20V=3.25A PPS:5-20V=3.25A | / | C | PD | 19.81V,1.59A
28 | VIVO IQOO原装适配器 | A | QC2.0、VOOC | 5V=2A/9V=2A/10V=2.25A | / | C | QC2.0 | 9.23V,1.90A
29 | VIVO IQOO5原装适配器 | A | QC2.0、VOOC | 5V=2A/9V=2A/11V=3A/11V=35/20V=6A | / | C | QC2.0 | 9.06V,1.90A
30 | VIVO IQOO9原装适配器 | C | QC2.0 | 5V=2A、9V=2A、11V=6A、20V=6A、PD:5V=3A、9V=3A、12V=3A、15V=3A、20V=3.25A PPS:5-20V=3.25A | / | C
31 | VIVO X23原装适配器 | A | QC2.0、DCP | 5V=2A/9V=2A/10V=2.25A | / | C | QC2.0 | 9.22V,1.90A
32 | VIVO Z5x原装适配器 | A | QC2.0、DCP | 5V=2A/9V=2A | / | C | QC2.0 | 9.19V,1.90A
33 | OPPO K3原装适配器 | A | VOOC | 5V=4A | / | C | DCP | 4.78V,2.30A
34 | OPPO K5原装适配器 | A | VOOC | 5V=2A/5V=6A | / | C | DCP | 4.78V,2.28A
35 | OPPO Find X原装适配器 | A | VOOC、supervooc、DCP | 5V=2A/10V=5A | / | C | DCP | 4.79V,2.33A
36 | OPPO Find X2原装适配器 | A | VOOC、supervooc、DCP | 5V=2A/10V=6.5A | / | C | DCP | 4.80V,2.33A
37 | OPPO Find X3 Pro原装适配器 | A | VOOC、supervooc、DCP | 5V=2A/10V=6.5A | / | C | DCP | 4.85V,2.35A
38 | OPPO Find X5 Pro原装适配器 | A | VOOC、supervooc、DCP | 5V=2A/11V=7.3A | / | C | DCP | 4.79V，2.30A
38 | OPPO Find X6 Pro原装适配器 | A | VOOC、supervooc、DCP | 5V=2A/11V=7.3A 5V=2A/5V-11V=9.1A | / | C | QC2.0 | 11.87V,1.43A
39 | OPPO 65W原装适配器 | A | VOOC、supervooc、DCP | 5V=2A/10V=6.5A | / | C | DCP | 4.80V,2.33A
40 | OPPO R17原装适配器 | A | VOOC | 5V=4A | / | C | DCP | 4.78V,2.25A
41 | OPPO R9SK原装适配器 | A | VOOC | 5V=4A | / | C | DCP | 4.80V,2.31A
42 | OPPO Reno9 67W原装适配器 | A | VOOC | 5V=2A、5-11V=6.1A | / | C | DCP | 4.79V,2.26A
43 | Realme X原装适配器 | A | VOOC | 5V=4A | / | C | DCP | 4.80V,2.20A
44 | OPPO 电源适配器 | A | VOOC、supervooc、DCP | 5V=2A/10V=6.5A | / | C | DCP | 4.80V,2.19A
45 | 电源适配器 VC56GACH | A | VOOC、DCP | 5V=2A/5V=6A | / | C | DCP | 4.78V,2.24A
46 | OPPO Power Supply Unit | A | VOOC、DCP | 5V=2A/5V=4A | / | C | DCP | 4.78V,2.28A
47 | Power Supply Unit Adaptador de Corriente | A | VOOC、supervooc、DCP | 5V=2A/10V=6.5A | / | C | DCP | 5.11V,2.79A
48 | 努比亚Z17原装适配器 | A | QC3.0/QC2.0、DCP | 5V=3A、9V=2A、12V=1.5A | / | C | QC2.0 | 12.17V,1.43A
49 | 努比亚快速电源适配器 | C | QC、PD、PPS | QC:5V=3A、9V=3A、12V=2.5A PD:5V=3A、9V=3A、12V=2.5A、15V=2A PPS:3.3-11V=2.72A | / | C | PD | 14.75V,1.80A
50 | 坚果R1原装适配器 | A | QC2.0 | 5V=3A、9V=2A、12V=1.5A | / | C | QC2.0 | 12.17V,1.43A
51 | 一加 0ne plus7 Pro 原装适配器 | A | DCP、WARP | 5V=2A、5V=6A | / | C | DCP | 4.79V,2.23A
52 | 一加 0ne plus8T 原装适配器 | C | DCP、VOOC、supervooc、WARP、PD、PPS | QC:5V=3A、10V=6.5A PD:5V=3A、9V=3A、12V=3A、15V=3A 20V=2.25A PPS:3.3-16V=3A | / | C | PD | 19.82V,1.59A
53 | 谷歌Pixel2原装适配器 | C | PD | 5V=3A、9V=2A | / | C | PD | 8.85V,2.09A
55 | 魅族16S原装适配器 | A | DCP、MTK | 5V=3A、8V=3A、12V=2A | / | C | DCP | 5.35V,2.79A
57 | 荣耀magic5 Pro原装适配器 | A | QC2.0、DCP、FCP、SCP | 5V=2A、9V=2A、10V=4A、11V=6A | / | C
59 | 荣耀20S原装适配器 | A | QC2.0、DCP、FCP | 5V=2A、9V=2A、10V=2A | / | C | QC2.0 | 8.86V,2.15A
60 | 荣耀Note10原装适配器 | A | DCP、SCP | 5V=2A、4.5V=5A、5V=4.5A | / | C
61 | P20原装适配器 | A | DCP、SCP | 5V=2A、4.5V=5A、5V=4.5A | / | C | DCP | 4.77V,2.18A
62 | 华为P30 Pro原装适配器 | A | QC2.0、DCP、FCP、SCP | 5V=2A、9V=2A、10V=4A | / | C | QC2.0 | 8.97V,2.10A
63 | 华为P40 Pro原装适配器 | A | QC2.0、DCP、FCP、SCP | 5V=2A、9V=2A、10V=4A | / | C
64 | Mate20Pro 40W原装适配器 | A | QC2.0、DCP、FCP、SCP | 5V=2A、9V=2A、10V=4A | / | C | QC2.0 | 8.90V,1.90A
65 | 华为FCP原装适配器 | A | DCP、FCP | 5V=2A、9V=2A | / | C | FCP | 8.82V,1.90A
66 | Mate30 原装适配器 | A | QC2.0、DCP、FCP、SCP | 5V=2A、9V=2A、10V=4A | / | C
67 | Mate40 Pro 原装适配器 | A | QC2.0、DCP、FCP、SCP | 5V=2A、10V=4A、11V=6A | / | C
68 | Mate60 Pro 原装适配器 | A | QC2.0、DCP、FCP、SCP | 5V=2A、10V=4A、11V=6A、20V=4.4A | / | C | QC2.0 | 8.83V,1.90A
|  | C | PD/PPS | 5V=3A、9V=3A、10V=4A、11V=6A、20V=4.4A | / | C | PD | 19.87V,1.59A
68 | 荣耀50 原装适配器 | A | QC2.0、DCP、FCP、高压SCP | 5V=2A、10V=4A、11V=6A | / | C | QC2.0 | 8.85V,1.90A
69 | 荣耀70 原装适配器 | A | QC2.0、DCP、FCP、高压SCP | 5V=2A、10V=4A、11V=6A | / | C | QC2.0 | 8.86V,1.85A
70 | 荣耀X10 原装适配器 | A | QC2.0、DCP、FCP、SCP、高压SCP | 5V=2A、9V=2A、10V=2.25A | / | C | QC2.0 | 8.85V,1.90A
71 | 乐视原装适配器 | A | QC2.0 | 5/9V=2.7A、12V=2A | / | C | QC2.0 | 12.15V,1.44A
72 | LG适配器 | A | QC2.0、DCP | 5V=2A | / | C | QC2.0 | 9.06V,1.90A
73 | 苹果18W PD | C | PD | 5V=3A、9V=2A | / | C | PD | 8.89V,2.08A
74 | 苹果20W PD | C | PD | 5V=3A、9V=2.22A | / | C | PD | 8.85V,2.09A
75 | Macbook A1534 原装适配器 | C | PD | 5.2V=2.4A、14.5V=2A | / | C | PD | 14.64V,1.82A
76 | 苹果30W PD(旧) | C | PD | 5V=3A、9V=3A、15V=2A、20V=1.5A | / | C | PD | 19.94V,1.35A
77 | 苹果30W PD(新) | C | PD | 5V=3A、9V=3A、15V=2A、20V=1.5A | / | C | PD | 19.94V,1.35A
78 | Macbook Air 2020 原装适配器（新） | C | PD | 5V=3A、9V=3A、15V=2A、20V=1.5A | / | C | PD | 19.97V,1.35A
79 | 苹果35W PD(A2676) | C | PD | 5V=3A、9V=3A、15V=2.33A、20V=1.75A | / | C | PD | 19.78V,1.59A
|  | C | PD | 5V=3A、9V=3A、15V=2.33A、20V=1.75A | / | C | PD | 19.80V,1.59A
80 | 苹果96W 原装适配器 | C | PD | 5.2V=2.4A、9V=3A、20.5V=4.7A | / | C | PD | 20.39V,1.59A
81 | 苹果140W 原装适配器 | C | PD | 5.2V=3A、9V=3A、15V=5A、20.5V=5A、28V=5A | / | C | PD | 19.77V,1.59A
82 | 乐视快速电源适配器-C | C | PD | 5V=3A、6V=3A、7V=3A、8V=3A、9V=3A | / | C | PD | 8.70V,2.75A
83 | ANKER PowerPort PD+2 充电器 | A | QC3.0/QC2.0、AFC、FCP | 5V=2.4A、9V=1.67A、12V=1.25A | / | C
|  | C | PD | 5V=3A、9V=2A | / | C
84 | ANKER PowerPortAtom III 45W充电器 | A | QC3.0/QC2.0、AFC、FCP | 5V=2.4A、9V=1.66A、12V=1.25A | / | C | QC2.0 | 8.70V,1.65A
|  | C | PD | 5V=2.4A、9V=3A、15V=3A、20V=2.25A | / | C | PD | 19.80V,1.59A
85 | Quick Adapter | A | DCP | 5V=3A、9V=2.66A、12V=2A | / | C | QC2.0 | 12.11V,1.44A
86 | Quick Wall Charger | A | DCP、APPLE、AFC、FCP、QC3.0/QC2.0、PPS | 5V=3A、9V=2A、12V=1.5A | / | C | QC2.0 | 11.94V,1.49A
87 | 英集芯IP2161H方案 | A | QC3.0/QC2.0、FCP、AFC、SFCP、Apple2.4A、DCP | / | Q61I | C | QC2.0 | 9.03V,1.90A
88 | 英集芯IP2161S方案 | A | QC3.0/QC2.0、FCP、AFC、SFCP、Apple2.4A、DCP | / | Q61O | C | QC2.0 | 9.03V,1.90A
89 | 英集芯IP2183方案 | A | QC3.0/QC2.0、FCP、AFC、SFCP、MTK、Apple2.5A、DCP | / | 1G94.1GA | C | QC2.0 | 8.71V,1.82A
90 | 英集芯IP2723方案 | C | QC3.0/QC2.0、FCP、SCP、AFC、MTK、Apple2.4A、DCP | / | PP27.1DA | C | PD | 11.78V,1.42A
91 | 英集芯IP2726方案 | A | QC3.0/QC2.0、FCP、SCP、AFC、MTK、Apple2.4A、DCP、三星2.0A | / | / | C | QC2.0 | 8.95V,1.90A
|  | C |  |  |  | C | PD | 11.79V,1.43A
92 | 英集芯IP6505T方案 | A | QC3.0/QC2.0、FCP、SCP、AFC、MTK、SFCP、DCP | / | X221.1EA | C | QC2.0 | 8.88V,1.90A
93 | 英集芯IP6510方案 | C | QC3.0/QC2.0、FCP、AFC、DCP | / | X340.1EA | C | PD | 12.02V,1.42A
94 | 英集芯IP6525T方案 | A | QC3.0/QC2.0、FCP、AFC、DCP | / | 4A23.1EA | C | QC2.0 | 9.16V,1.90A
95 | 英集芯IP6527方案 | A | QC3.0/QC2.0、FCP、SCP、AFC、MTK、DCP、PD | / | 4V64.1BA | C | QC2.0 | 9.13V,1.90A
|  | C |  |  | 5M07.1CA | C | PD | 12.11V,2.15A
96 | 英集芯IP6528方案 | A | QC3.0/QC2.0、FCP、AFC、MTK、SFCP、DCP、PD | / | 4V61.1CA | C | QC2.0 | 9.05V,1.80A
|  | C |  |  |  | C | PD | 11.97V,2.15A
97 | 英集芯IP6538方案 | A | QC3.0/QC2.0、FCP、SCP、AFC、MTK、SFCP、VOOC、DCP、PD | / | A487.6BA | C | QC2.0 | 9.14V,1.90A
|  | C |  |  |  | C | PD | 12.07V,2.15A
98 | VOOC 闪充移动电源 | A | VOOC、supervooc、DCP | 5V=2A、5V=4A、10V=2A | / | C | DCP | 4.78V,2.24A
99 | SUPERVOOC 超级闪充移动电源 | A | VOOC、supervooc、DCP | 5V=2A、5V=4A、10V=5A | / | C | DCP | 4.77V,2.18A
100 | 40W移动电源（华为） | A | DCP、FCP、SCP、QC3.0/QC2.0、PD | OUT1:5V/9V/12V=2A、4.5V=5A、5V=4.5A、10V=4A OUT2:5V/9V/12V=3A、15V=2.67A、20V=2A、5V=4.5A、10V=4A | / | C
|  | C |  |  |  | C
101 | 66W移动电源（华为） | A | DCP、FCP、SCP、QC3.0/QC2.0、PD | C:5V/9V/12V/15V=3A/20V=3.25 A:/5V=4.5A/10V=4A/14V=6A | / | C
|  | C |  |  |  | C
IC丝印：872.07DY

## IP5383 多口转换测试
1、单口充电转多口充电；
2、多口充电转单口充电
单口充电，优先给先插入的C口充电
3、单口放电转多口放电
4、多口放电转单口放电
单口放电 | 多口放电 | 单口放电
C1 | C1+A1 | C1
快充 | 5V+5V | 快充
C1 | C1+C2 | C1
快充 | 5V+5V | 快充
C2 | C2+A1 | C2
快充 | 5V+5V | 快充
C2 | C2+C1 | C2
快充 | 5V+5V | 快充
A | A+C1 | A
快充 | 5V+5V | 快充
A | A+C2 | A
快充 | 5V+5V | 快充
5、单口充电转一进一出
C1口充电 | C1充A口放
PD快充 | 5V+5V
QC快充 | 5V+5V
C1口充电 | C1充C2口放
PD快充 | 5V+5V
QC快充 | 5V+5V
C2口充电 | C2充A口放
PD快充 | 5V+5V
QC快充 | 5V+5V
C2口充电 | C1充C2口放
PD快充 | 5V+5V
QC快充 | 5V+5V
6、一进一出转单口充电
C1充A口放 | C1充
5V+5V | PD快充
5V+5V | QC快充
C1充C2口放 | C1充
5V+5V | PD快充
5V+5V | QC快充
C2充A口放 | C2充
5V+5V | PD快充
5V+5V | QC快充
C2充C1口放 | C2充
5V+5V | PD快充
5V+5V | QC快充
7、一进一出转单口放电
C1充A放 | A放
5V+5V | 快充
C1充C2放 | C2放
5V+5V | 快充
C2充A放 | A放
5V+5V | 快充
C2充C1放 | C1放
5V+5V | 快充
8、单口放电转一进一出。
A放 | A放C1进
快充 | 5V+5V
A放 | A放C2进
快充 | 5V+5V
C1放 | C1放C2进
快充 | 5V+5V
C2放 | C2放C1进
快充 | 5V+5V

## 士兰微SD59D24B NTC功能 (hidden)
士兰微SD59D24B NTC功能 |  | NTC阻值 | 灯显 | 功能 | 100K电阻对应温度
充电 | 高温 | 20K(0.344V) | 数码管持续闪烁 | 停止充电 | 65℃
| 低温 | 300K(1.571V) | 数码管持续闪烁 | 停止充电 | 1℃
放电 | 高温 | 20K(0.344V) | 四灯闪烁5下后，灯显熄灭 | 停止放电 | 65℃
| 低温 | 550K(1.778V) | 四灯闪烁5下后，灯显熄灭 | 停止放电 | -11℃