## IP5385 SINK兼容性测试
IP5385 SINK兼容性测试
日期： | 2023-04-03 | 适配器信息 |  |  |  | IP5385 输入电压 |  |  |  | X | X | X | X
序号 | 设备型号名称 | 适配器输出口类型 | 快充协议 | 输出规格 | 版本IC号 | SINK输入口类型 | 协议 | C口输入电压、电流 | 备注 | 放电到关机后是否可以正常充电 | 倒灌电测试 （移动电源放电到自动关机） | 硬件配置版本、软件配置版本 （不对外发布） | 原装充电器充电电流 （亮屏） | 输入只支持DCP、AFC、FCP和PD。
1 | 小米8原装适配器 | A | QC3.0/QC2.0、DCP | 5V=3A、9V=2A、12V=1.5A | / | C | QC2.0 | 12.21V,1.55A
2 | 小米9原装适配器 | A | QC3.0/QC2.0、DCP | 5V=3A、9V=2A、12V=2.25A、20V=1.35A | / | C | QC2.0 | 12.04V,1.55A
3 | 小米10 Pro原装适配器 | A | QC3.0/QC2.0、DCP、PD | 5V=3A、9V=3A、11V=6A、20V=3.25A | / | C | PD | 19.65V,3.18A
4 | 小米10至尊版原装适配器 | A | QC3.0/QC2.0、DCP、PD | 5V=3A、9V=3A、11V=5A、20V=2.5A | / | C | PD | 19.57V,3.18A
5 | 黑鲨120W原装适配器 | A | QC3.0/QC2.0、DCP、PD | 5V=3A、9V=3A、11V=6A、20V=6A |  | C | PD | 19.71V,3.19A
6 | 小米55W原装适配器 | A | QC3.0/QC2.0、DCP、PD | 5V=3A、9V=3A、11V=6A、20V=6A |  | C | PD | 19.70V,2.45A
7 | 小米67W原装适配器 | A | QC3.0/QC2.0、DCP、PD | 5V=3A、9V=3A、11V=6.1A、20V=3.25A | / | C | PD | 19.75V,3.15A
8 | Mix2S原装适配器 | A | QC3.0/QC2.0、DCP | 5V=3A、9V=2A、12V=1.5A | / | C | QC2.0 | 11.91V,1.59A
9 | Mix3原装适配器 | A | QC3.0/QC2.0、DCP | 5V=3A、9V=2A、12V=1.5A | / | C | QC2.0 | 12.26V,1.55A
10 | Redmi K20 Pro原装适配器 | A | QC3.0/QC2.0、DCP | 5V=3A、9V=2A、12V=1.5A | / | C | QC2.0 | 11.20V,1.55A
11 | Redmi K30原装适配器(已升级为33W的固件) | A | QC3.0/QC2.0、DCP | 5V=3A、9V=2A、12V=2.25A、20V=1.35A、10V=3A | / | PD | PD | 19.85V,1.33A
12 | ZMI GaN 33W充电器MINI | C | PD/PPS | PD:5V=3A、9V=3A、12V=2.5A PPS:5V-11V=3A | / | C
13 | ZMI USB充电器65W快充版（多口） | A | QC3.0/QC2.0、AFC、FCP | 5V=3A、9V=2A、12V=1.5A | / | C
|  | C | PD/PPS | PD:5V=3A、9V=3A、12V=3A、15V=3A、20V=3.25A PPS:5V-11V=3A | / | C
14 | 三星note8原装适配器 | A | DCP、AFC | 5V=2A、9V=1.67A | / | C | AFC | 8.66V,1.79A
15 | 三星原装适配器 AFC-T2 | A | DCP、AFC | 5V=2A、9V=1.67A | / | C | AFC | 8.71V,2.04A
16 | 三星note9原装适配器 | A | DCP、AFC | 5V=2A、9V=1.67A | / | C | AFC | 8.70V,1.90A
17 | 三星note10+原装适配器 | C | DCP、PD、PPS | PD:5V=3A、9V=2.77A PPS:3.3-5.9V=3A、3.3-11V=2.25A | / | C | PD | 8.80V,2.70A
18 | 三星note20原装适配器 | C | DCP、PD、PPS | PD:5V=3A/9V=2.77A PPS:3.3-5.9V=3A/3.3-11V=2.25 | / | C | PD | 8.73V,2.69A
19 | 三星旅行原装适配器 | A | DCP、QC2.0、AFC | 5V=2A、9V=1.67A | / | C | AFC | 8.70V,1.81A
20 | 三星S9原装适配器 | A | DCP、QC2.0、AFC | 5V=2A、9V=1.67A | / | C | AFC | 8.69V,1.90A
21 | 三星S10原装适配器 | A | DCP、AFC | 5V=2A、9V=1.67A | / | C | AFC | 9.03V,2.06A
22 | 三星45W原装适配器 | C | DCP、PD、PPS | PD:5V=3A、9V=2.77A 15V=3A 20V=2.25A PPS:3.3-11V=3A、3.3-16V=2.8A 3.3-21V=2.1A | / | C | PD | 19.7V.2.26A
23 | VIVO IQOO原装适配器 | A | FlashCharge | 5V=2A/9V=2A/10V=2.25A | / | C
24 | VIVO IQOO5原装适配器 | A | FlashCharge | 5V=2A/9V=2A/11V=3A/11V=35/20V=6A | / | C | QC2.0 | 8.43V,2.07A
25 | VIVO IQOO9 Pro原装适配器 | C | FlashCharge | 5V=2A/9V=2A/11V=6A/20V=6A/5V=3A/9V=3A/12V=3A/20V=3.25A/5-20V=3.25A | / | C | PD | 19.91V,3.19A
26 | VIVO X23原装适配器 | A | QC2.0、DCP | 5V=2A/9V=2A/10V=2.25A | / | C | QC2.0 | 9.07V,2.07A
27 | VIVO Z5x原装适配器 | A | QC2.0、DCP | 5V=2A/9V=2A | / | C
28 | OPPO K3原装适配器 | A | VOOC | 5V=4A | / | C | DCP | 4.77V,2.36A
29 | OPPO K5原装适配器 | A | VOOC | 5V=2A/5V=6A | / | C | DCP | 4.77V,2.32A
30 | OPPO Find X原装适配器 | A | VOOC、supervooc、DCP | 5V=2A/10V=5A | / | C | DCP | 4.77V,2.31A
31 | OPPO Find X2原装适配器 | A | VOOC、supervooc、DCP | 5V=2A/10V=6.5A | / | C | DCP | 4.80V,2.96A
32 | OPPO Find X3 Pro原装适配器 | A | VOOC、supervooc、DCP | 5V=2A/10V=6.5A | / | C | DCP | 4.79V,2.95A
33 | OPPO 65W原装适配器 | A | VOOC、supervooc、DCP | 5V=2A/10V=6.5A | / | C | DCP | 4.80V,3.03A
34 | OPPO R17原装适配器 | A | VOOC | 5V=4A | / | C | DCP | 4.77V,2.35A
35 | OPPO R9SK原装适配器 | A | VOOC | 5V=4A | / | C | DCP | 4.77V,2.33A
36 | Realme X原装适配器 | A | VOOC | 5V=4A | / | C | DCP | 4.76V,2.36A
37 | OPPO Reno9原装适配器 | A | VOOC、supervooc、DCP | 5V=2A/5=11V=6.1A | / | C | DCP | 4.76V,2.32A
38 | OPPO 电源适配器 | A | VOOC、supervooc、DCP | 5V=2A/10V=6.5A | / | C | DCP | 4.80V,3.00A
39 | 电源适配器 VC56GACH | A | VOOC、DCP | 5V=2A/5V=6A | / | C | DCP | 4.77V,2.35A
40 | OPPO Power Supply Unit | A | VOOC、DCP | 5V=2A/5V=4A | / | C | DCP | 4.77V,2.30A
41 | Power Supply Unit Adaptador de Corriente | A | VOOC、supervooc、DCP | 5V=2A/10V=6.5A | / | C | DCP | 4.77V,2.31A
42 | 努比亚Z17原装适配器 | A | QC3.0/QC2.0、DCP | 5V=3A、9V=2A、12V=1.5A | / | C | QC2.0 | 12.07V,1.54A
43 | 努比亚快速电源适配器 | C | QC、PD、PPS | QC:5V=3A、9V=3A、12V=2.5A PD:5V=3A、9V=3A、12V=2.5A、15V=2A PPS:3.3-11V=2.72A | / | C | PD | 14.78V,1.96A
44 | 坚果R1原装适配器 | A | QC3.0/QC2.0、DCP | 5V=3A、9V=2A、12V=1.5A | / | C | QC2.0 | 12.07V,1.55A
45 | 一加 0ne plus7 Pro 原装适配器 | A | DCP、WARP | 5V=2A、5V=6A | / | C | DCP | 4.76V,2.30A
46 | 一加 0ne plus8T 原装适配器 | C | DCP、VOOC、supervooc、WARP、PD、PPS | QC:5V=3A、10V=6.5A PD:5V=3A、9V=3A、12V=3A、15V=3A 20V=2.25A PPS:3.3-16V=3A | / | C | PD | 19.76V,2.19A
47 | 谷歌Pixel2原装适配器 | C | PD | 5V=3A、9V=2A | / | C | PD | 9.07V.2.06A
48 | 谷歌Pixel3XL原装适配器 | C | PD | 5V=3A、9V=2A | / | C | PD | 9.07V.2.05A
49 | 魅族16S原装适配器 | A | DCP、MTK | 5V=3A、8V=3A、12V=2A | / | C | DCP | 5.17V,3.03A
50 | LG适配器 | A | QC3.0/QC2.0、DCP | 5V=1.8A、9V=1.8A | / | C | QC2.0 | 8.67V,2.06A
51 | 华为22.5W原装适配器 | A | QC2.0、DCP、FCP、高压SCP | 5V=2A、9V=2A、10V=2.25A | / | C | FCP | 8.76V,2.06A
52 | 荣耀magic2原装适配器 | A | QC2.0、DCP、FCP、SCP | 5V=2A、9V=2A、10V=4A | / | C
53 | 荣耀20Pro原装适配器 | A | DCP、SCP | 5V=2A、4.5V=5A、5V=4.5A | / | C
54 | 荣耀20S原装适配器 | A | DCP、FCP | 5V=2A、9V=2A、10V=2A | / | C | FCP | 8.69V,1.83A
55 | 荣耀Note10原装适配器 | A | DCP、SCP | 5V=2A、4.5V=5A、5V=4.5A | / | C
56 | 荣耀50原装适配器 | A | DCP、SCP | 5V=2A/10V=4A/11V=6A | / | C | FCP | 8.80V,2.06A
57 | 荣耀70原装适配器 | A | DCP、SCP | 5V=2A/10V=4A11V | / | C | FCP | 8.78V,2.06A
58 | P20原装适配器 | A | DCP、SCP | 5V=2A、4.5V=5A、5V=4.5A | / | C | DCP | 4.61V,2.41A
59 | 华为P30 Pro原装适配器 | A | QC2.0、DCP、FCP、SCP、高压SCP | 5V=2A、9V=2A、10V=4A | / | C | FCP | 8.75V,2.06A
60 | 华为P40 Pro原装适配器 | A | QC2.0、DCP、FCP、SCP、高压SCP | 5V=2A、9V=2A、10V=4A | / | C
61 | Mate20原装适配器 | A | QC2.0、DCP、FCP、SCP、高压SCP | 5V=2A、9V=2A、10V=4A | / | C | FCP | 8.88V,2.09A
62 | Mate30 原装适配器 | A | QC2.0、DCP、FCP、SCP、高压SCP | 5V=2A、9V=2A、10V=4A | / | C | FCP | 8.76V,2.06A
63 | Mate40 Pro 原装适配器 | A | QC2.0、DCP、FCP、SCP、高压SCP | 5V=2A、10V=4A、11V=6A | / | C | FCP | 8.75V,2.06A
64 | Mate50 原装适配器 | A | QC2.0、DCP、FCP、SCP、高压SCP | 5V=2A、10V=4A、11V=6A | / | C | FCP | 8.76V,2.06A
65 | 苹果原装12W | A | PD | 5.2V=2.4A | / | C | DCP | 5.10V,1.70A
66 | 苹果18W PD | C | PD | 5V=3A、9V=2A | / | C | PD | 8.98V,2.06A
67 | 苹果20W PD | C | PD | 5V=3A、9V=2.22A | / | C | PD | 8.78V,2.27A
68 | Macbook A1534 原装适配器 | C | PD | 5.2V=2.4A、14.5V=2A | / | C | PD | 14.62V,1.96A
69 | 苹果旧30W适配器 | C | PD | 5V=3A、9V=3A、15V=2A、20V=1.5A | / | C | PD | 19.93V,1.45A
70 | Macbook Air 2020 原装适配器 | C | PD | 5V=3A、9V=3A、15V=2A、20V=1.5A | / | C
71 | Macbook A1990 原装适配器 | C | PD | 5.2V=2.4A、9V=3A、20.2V=4.3A | / | C | PD | 19.94V,3.18A
72 | 苹果140W原装适配器 | C | PD | 5.2V=3A、9V=3A、12V=3A、15V=3A、20V=5A、28V=5A | / | C | PD | 20.17V,3.18A
73 | 快速电源适配器 EV-24 ACN | C | PD | 5V=3.0A、9V=2.07A | / | C | PD | 8.91V,2.78A
74 | 乐视快速电源适配器 | A | QC2.0、DCP | 5V/9V=2.7A/12V=2.0A | / | C | QC2.0 | 12.05V,1.54A
75 | 绿联电源适配器 | A | QC3.0/QC2.0、FCP、AFC、PD | 5V=3A/9V=2A/12=1.5A | / | C | FCP | 9.15V,2.06A
76 | ANKER PowerPort PD+2 充电器 | A | QC3.0/QC2.0、AFC、FCP | 5V=2.4A、9V=1.67A、12V=1.25A | / | C | FCP | 8.68V,2.06A
|  | C | PD | 5V=3A、9V=2A | / | C | PD | 8.69V,1.87A
77 | Quick Adapter | A | QC3.0/QC2.0、PD | 5V=3A、9V=2.66A、12V=2A | / | C | QC2.0 | 12.01V,1.54A
78 | Quick Wall Charger | A | DCP、APPLE、AFC、FCP、QC3.0/QC2.0、PPS | 5V=3A、9V=2A、12V=1.5A | / | C | FCP | 9.10V,2.06A
79 | 英集芯IP2161H方案 | A | QC3.0/QC2.0、FCP、AFC、SFCP、Apple2.4A、DCP | / | Q61I | C | FCP | 8.88V,2.06A
80 | 英集芯IP2161S方案 | A | QC3.0/QC2.0、FCP、AFC、SFCP、Apple2.4A、DCP | / | Q61O | C | FCP | 8.79V,2.09A
81 | 英集芯IP2163方案 | A | QC3.0/QC2.0、FCP、AFC、SFCP、MTK、Apple2.4A、DCP | / | 20F300FA | C | FCP | 8.65V,1.90A
82 | 英集芯IP2183方案 | A | QC3.0/QC2.0、FCP、AFC、SFCP、MTK、Apple2.5A、DCP | / | 1G94.1GA | C | FCP | 8.68V,1.84A
83 | 英集芯IP2726方案 | A | QC3.0/QC2.0、FCP、SCP、AFC、MTK、Apple2.4A、DCP、三星2.0A | / | 110901BA | C | FCP | 8.82V,2.06A
|  | C |  |  |  | C | PD | 11.75V,1.55A
84 | 英集芯IP6505方案 | A | QC3.0/QC2.0、FCP、SCP、AFC、MTK、SFCP、DCP | / | X220.1EAD | C | FCP | 8.73V,2.12A
85 | 英集芯IP6505T方案 | A | QC3.0/QC2.0、FCP、SCP、AFC、MTK、SFCP、DCP | / | X221.1EA | C | FCP | 8.70V,2.05A
86 | 英集芯IP6510方案 | C | QC3.0/QC2.0、FCP、AFC、DCP | / | X340.1EA | C | FCP | 8.88V,2.09A
87 | 英集芯IP6525T方案 | A | QC3.0/QC2.0、FCP、AFC、DCP | / | 4A23.1EA | C | FCP | 9.03V,2.06A
88 | 英集芯IP6527方案 | A | QC3.0/QC2.0、FCP、SCP、AFC、MTK、DCP、PD | / | 4V64.1BA | C | FCP | 8.90V,2.05A
|  | C |  |  | 5M07.1CA | C | PD | 12.05V,2.32A
89 | 英集芯IP6528方案 | A | QC3.0/QC2.0、FCP、AFC、MTK、SFCP、DCP、PD | / | 4V61.1CA | C | FCP | 8.91V,2.06A
|  | C |  |  |  | C | PD | 11.96V,2.32A
90 | 英集芯IP6538方案 | A | QC3.0/QC2.0、FCP、SCP、AFC、MTK、SFCP、VOOC、DCP、PD | / | A487.6BA | C | FCP | 8.89V,2.06A
|  | C |  |  |  | C | PD | 12.00V,2.32A
91 | VOOC 闪充移动电源 | A | VOOC、supervooc、DCP | 5V=2A、5V=4A、10V=2A | / | C | DCP | 4.94V,2.35A
92 | SUPERVOOC 超级闪充移动电源 | A | VOOC、supervooc、DCP | 5V=2A、5V=4A、10V=5A | / | C | DCP | 4.80V,2.35A
93 | 华为SuperCharge66W | A | DCP、FCP、SCP、QC3.0/QC2.0、PD | USB-C:5V/9V/12V/15V=3A/20V=3.25A/5V=4.5A/10V=4A/11V=6A |  | C | FCP | 8.73V,2.06A
|  | C |  |  |  | C | PD | 19.85V,2.63A | IC对外放电
94 | ZMI10号移动电源 | A | QC3.0/2.0、AFC、FCP、DCP、高压SCP | USB-A：5V=2.4A、9V=2A、12V=1.5A USB-C:5V=3A、9V=3A、12V=3A、15V=2.66A、20V=2A | / | C | FCP | 8.66V,2.00A
|  | C |  |  |  | C | PD | 14.83V,2.67A | IC对外放电
95 | ZMI20号移动电源 | A | DCP、FCP、SCP、QC3.0/QC2.0、PD | USB-A:5V=2.4A、9V=2.23A、12V=1.67A、20V=6A USB-C1:5V/9V/12V=3A、20V=5A USB-C1:5V/9V/12V=3A、20V=2.25A | / | C | FCP | 8.71V,2.06A
|  | C1 |  |  |  | C | PD | 19.84V,2.96A | IC对外放电
|  | C2 |  |  |  | C | PD | 19.80V,2.20A
96 | ANKER 120W移动电源 | A | DCP、FCP、SCP、QC3.0/QC2.0、PD | USB-A:5V=3A、9V=2A、12V=1.5A USB-C1:5V/9V/12V=3A、20V=5A、28V=5A USB-C1:5V/9V/12V=3A、20V=5A、28V=5A | / | C | FCP | 8.65V,1.90A
|  | C1 |  |  |  | C | PD | 19.90V,1.80A | IC对外放电
|  | C2 |  |  |  | C | PD | 19.81V,3.18A
IC丝印：082.46BY