## Sheet1
IP5385_188_pin选:
R37 | 对应设定的最大输入 | 对应设定的最大输出 |  | R21 | 电池类型 | R38 | 电池节数
27K | 65W | 27K | 65W | 27K | 4.2V*N | 9.1K | 4串
18K | 60W | 18K | 60W | 18K | 4.3V*N | 6.2K | 3串
13K | 45W | 13K | 45W | 13K | 4.35V*N | 3.6K | 2串
9.1K | 35W | 9.1K | 35W | 9.1K | 4.4V*N
6.2K | 30W | 6.2K | 30W | 6.2K | 4.15V*N
3.6K | 20W | 3.6K | 30W | 3.6K | 3.65V*N
IP5385_LED_pin选:
R42 | 对应设定的最大输入 | 对应设定的最大输出 |  | R16 | 电池类型 | R18 | 电池节数
27K | 65W | 27K | 65W | 27K | 4.2V*N | 9.1K | 4串
18K | 60W | 18K | 60W | 18K | 4.3V*N | 6.2K | 3串
13K | 45W | 13K | 45W | 13K | 4.35V*N | 3.6K | 2串
9.1K | 35W | 9.1K | 35W | 9.1K | 4.4V*N
6.2K | 30W | 6.2K | 30W | 6.2K | 4.15V*N
3.6K | 20W | 3.6K | 30W | 3.6K | 3.65V*N
IP5385_188_NTC_pin选:
R41 | NTC挡位 | 充电 |  |  |  | 放电
|  | 低温 | 次低温 | 次高温 | 高温 | 低温 | 高温
3.6K | 一档 | 0.549V | \ | \ | 0.395V | 1.388V | 0.235V
IP5385_LED_NTC_pin选:
R41 | NTC挡位 | 充电 |  |  |  | 放电
|  | 低温 | 次低温 | 次高温 | 高温 | 低温 | 高温
3.6K | 一档 | 0.550V | \ | \ | 0.395V | 1.393V | 0.245V
6.2K | 二档 | 0.498V | \ | \ | 0.428V | 0.860V | 0.283V
9.1K | 三档 | 0.555V | \ | \ | 0.398V | 0.860V | 0.282V
13K | 四档 | 0.860V | 0.557V | 0.401V | 0.290V | 1.393V | 0.282V
18K | 五档 | 0.507V | 0.271V | \ | 0.425V | 1.382V | 0.241V
27K | 六档 | 0.870V | 0.560V | 0.404V | 0.292V | 1.386V | 0.292V
单口轻载电流
A1口 |  |  | A1口 |  |  | C口
5V | 9V | 12V | 5V | 9V | 12V | 5V | 9V | 12V
77mA | 53mA | 48mA | 78mA | 55mA | 47mA | 65mA | 36mA | 35mA
多口轻载电流
VOUT1工作时 |  |  |  | VOUT2工作时 |  |  |  | VBUS口工作时
VOUT2口轻载电流 |  | 60mA |  | VOUT1口轻载电流 |  | 48mA |  | VOUT1口轻载电流 |  | 18mA
VBUS口轻载电流 |  | 27mA |  | VBUS口轻载电流 |  | 32mA |  | VOUT2口轻载电流 |  | 16mA
限流值
A1口 |  |  | A2口 |  |  | C口
5V | 9V | 12V | 5V | 9V | 12V | 5V | 9V | 12V | 9V | 12V
3.66 | 3.21 | 2.45 | 3.67 | 3.22 | 2.45 | 3.64 | 3.56 | 3.55 | 3.56 | 3.83
单口输出时，测试输出口过流保护是否会导致其他口开启，从而进入多口状态。 | [6 empty] | 不会复现