## IP5385选型表
类别 | 对应的原理图/寄存器文档 | 型号名称 | 相应的下单型号和版本号 | 更新时间 | 更新内容
LED_188系列 | IP5385_LAABC_BZ_V1.20 | IP5385_LAABC_BZ | IP5385_LAABC_BZ_WDGKQ | 2023.04.07 | 1、初版释放 2、对应原理图IP5385_LAABC_BZ_V1.02
|  |  | IP5385_LAABC_BZ_WHGSJ | 2023.08.07 | 1、修改容量PIN选映射关系，支持PIN选更小容量； 2、优化输出兼容性 3、修改HSCP限流 4、移除IRQ唤醒电路 5、GPIO5替代GPIO9功能，第6脚(CC4)悬空
|  |  | IP5385_LAABC_BZ_WINNN | 2023.09.14 | 1、输出35W PDO包Fixed 12V挡位的电流修改为2.92A 2、优化输入输出兼容性
|  | IP5385_LAABC_2H | IP5385_LAABC_2H_WEHNR | 2023.05.08 | 1、初版释放 2、对应原理图IP5385_LAABC_BZ_V1.02
|  |  | IP5385_LAABC_2H_WHGSN | 2023.08.07 | 1、修改容量PIN选映射关系，支持PIN选更小容量； 2、优化输出兼容性 3、修改HSCP限流 4、移除IRQ唤醒电路 5、GPIO5替代GPIO9功能，第6脚(CC4)悬空
|  |  | IP5385_LAABC_2H_WIOPJ | 2023.09.15 | 1、输出35W PDO包Fixed 12V挡位的电流修改为2.92A 2、优化输入输出兼容性
|  | IP5385_LAABC_NTC | IP5385_LAABC_NTC_WEIIP | 2023.05.09 | 1、初版释放 2、对应原理图IP5385_LAABC_BZ_V1.02
|  |  | IP5385_LAABC_NTC_WHGSP | 2023.08.07 | 1、修改容量PIN选映射关系，支持PIN选更小容量； 2、优化输出兼容性 3、修改HSCP限流 4、移除IRQ唤醒电路 5、GPIO5替代GPIO9功能，第6脚(CC4)悬空
|  |  | IP5385_LAABC_NTC_WIOPJ | 2023.09.15 | 1、输出35W PDO包Fixed 12V挡位的电流修改为2.92A 2、优化输入输出兼容性
| IP5385_S1AACL_BZ_V1.20 | IP5385_S1AACL_BZ | IP5385_S1AACL_BZ_WDGQT | 2023.04.07 | 1、初版释放 2、对应原理图IP5385_S1AACL_BZ_V1.02
|  |  | IP5385_S1AACL_BZ_WHHQI | 2023.08.08 | 1、修改容量PIN选映射关系，支持PIN选更小容量； 2、优化输出兼容性 3、修改HSCP限流 4、移除IRQ唤醒电路； 5、LED1替代GPIO9功能，第6脚（CC4）悬空
|  |  | IP5385_S1AACL_BZ_WINPC | 2023.09.14 | 1、输出35W PDO包Fixed 12V挡位的电流修改为2.92A 2、优化输入输出兼容性
|  | IP5385_S2AACL_BZ | IP5385_S2AACL_BZ_WDXKK | 2023.04.24 | 1、初版释放 2、对应原理图IP5385_S1AACL_BZ_V1.02
|  |  | IP5385_S2AACL_BZ_WHHQJ | 2023.08.08 | 1、修改容量PIN选映射关系，支持PIN选更小容量； 2、优化输出兼容性 3、修改HSCP限流 4、移除IRQ唤醒电路； 5、LED1替代GPIO9功能，第6脚（CC4）悬空
|  |  | IP5385_S2AACL_BZ_WINPG | 2023.09.14 | 1、输出35W PDO包Fixed 12V挡位的电流修改为2.92A 2、优化输入输出兼容性
|  | IP5385_S1AACL_2H | IP5385_S1AACL_2H_WEHOH | 2023.05.08 | 1、初版释放 2、对应原理图IP5385_S1AACL_BZ_V1.02
|  |  | IP5385_S1AACL_2H_WHGSI | 2023.08.07 | 1、修改容量PIN选映射关系，支持PIN选更小容量； 2、优化输出兼容性 3、修改HSCP限流 4、移除IRQ唤醒电路； 5、LED1替代GPIO9功能，第6脚（CC4）悬空
|  |  | IP5385_S1AACL_2H_WIOPK | 2023.09.15 | 1、输出35W PDO包Fixed 12V挡位的电流修改为2.92A 2、优化输入输出兼容性
|  | IP5385_S1AACL_NTC | IP5385_S1AACL_NTC_WEIIO | 2023.05.09 | 1、初版释放 2、对应原理图IP5385_S1AACL_BZ_V1.02
|  |  | IP5385_S1AACL_NTC_WHGSL | 2023.08.07 | 1、修改容量PIN选映射关系，支持PIN选更小容量； 2、优化输出兼容性 3、修改HSCP限流 4、移除IRQ唤醒电路； 5、LED1替代GPIO9功能，第6脚（CC4）悬空
|  |  | IP5385_S1AACL_NTC_WIOPK | 2023.09.15 | 1、输出35W PDO包Fixed 12V挡位的电流修改为2.92A 2、优化输入输出兼容性
|  | IP5385_S1AACL_OCVNBL | IP5385_S1AACL_OCVNBL_WF4OJ | 2023.06.29 | 1、初版释放 2、对应原理图IP5385_S1AACL_BZ_V1.02
|  |  | IP5385_S1AACL_OCVNBL_WHHQJ | 2023.08.08 | 1、修改容量PIN选映射关系，支持PIN选更小容量； 2、优化输出兼容性 3、修改HSCP限流 4、移除IRQ唤醒电路； 5、LED1替代GPIO9功能，第6脚（CC4）悬空
|  |  | IP5385_S1AACL_OCVNBL_WINPF | 2023.09.14 | 1、输出35W PDO包Fixed 12V挡位的电流修改为2.92A 2、优化输入输出兼容性
| IP5385_S_LAACC_BZ_V1.20 | IP5385_S_LAACC_BZ | IP5385_S_LAACC_BZ_WINNP | 2023.09.14 | 1、初版释放
| IP5385_S_S1AACC_BZ_V1.20 | IP5385_S_S1AACC_BZ | IP5385_S_S1AACC_BZ_WINNR | 2023.09.14 | 1、初版释放
|  | IP5385_S_S1AACC_NTC6 | IP5385_S_S1AACC_NTC6_WINPI | 2023.09.14 | 1、初版释放
| IP5385_S1BCLO_BZ_V1.20 | IP5385_S1BCLO_BZ | IP5385_S1BCLO_BZ_WINUC | 2023.09.14 | 1、初版释放
| IP5385_S1LCLO_BZ_V1.20 | IP5385_S1LCLO_BZ | IP5385_S1LCLO_BZ_WIMTL | 2023.09.13 | 1、初版释放
I2C系列 | IP5385_I2CAABC_BZ_V1.21 IP5385_I2CAABC_BZ(with reg)_V1.20 | IP5385_I2CAABC_BZ | IP5385_I2CAABC_BZ_WFHIQ | 2023.06.08 | 1、初版释放
|  |  | IP5385_I2CAABC_BZ_WHBPJ | 2023.08.02 | 1、优化输出兼容性 2、移除IRQ唤醒电路 3、I2C地址选择通过第6脚(CC4)下拉电阻选择 3、寄存器功能新增输入输出MOS使能 4、寄存器功能新增快充标志位
|  |  | IP5385_I2CAABC_BZ_WINNK | 2023.09.14 | 1、解决充放电电量百分比不刷新的问题 2、输出35W PDO包Fixed 12V挡位的电流修改为2.92A 3、优化输入输出兼容性
| IP5385_S_I2CAACC_BZ_V1.20 IP5385_S_I2CAABC_BZ(with reg)_V1.00 | IP5385_S_I2CAACC_BZ | IP5385_S_I2CAACC_BZ_WINOG | 2023.09.14 | 1、初版释放