## IP5389型号更新记录
类别 | 对应的原理图 | 型号名称 | 相应的下单型号 | 更新时间 | 更新内容
LED_188系列 | IP5389_V_LED_VOOC_AACL_V1.11 | IP5389_V_LED_VOOC_AACL | IP5389_V_LED_VOOC_AACL_WDNIF | 2023-04-17 | 1、在原来型号IP5389_LED_VOOC_AACL_WCGPF 上按新的VOOC型号标准来进行型号变更 2、去掉pin选6串电池应用 3、去掉C口PD转SCP，优化华为荣耀手机的兼容性 4、优化输出兼容性
| IP5389_V_188_VOOC_AACL_V1.11 | IP5389_V_188_VOOC_AACL | IP5389_V_188_VOOC_AACL_WDQIL | 2023-04-17 | 1、基于IP5389_188_VOOC_AACL_WDLOH固件上按新的VOOC型号标准来进行型号变更 2、去掉pin选6串电池应用 3、去掉C口PD转SCP，优化华为荣耀手机的兼容性 4、优化输出兼容性
| IP5389_VA188_AACC_V1.10 | IP5389_VA188_AACC | IP5389_VA188_AACC_VFFQQ | 2022.6.6 | 1、初版释放，基于IP5389_BZ_AACC定制，支持8PIN数码管
|  |  | IP5389_VA188_AACC_WDNJN | 2023.04.26 | 1、去掉pin选6串电池应用 2、去掉C口PD转SCP，优化华为荣耀手机的兼容性 3、优化输出兼容性
| IP5389_VA188_AACC_PMAX_V1.10 | IP5389_VA188_AACC_PMAX | IP5389_VA188_AACC_PMAX_VKIQR | 2022.6.6 | 1、初版释放，基于IP5389_BZ_AACC定制，支持8PIN数码管，支持充放电功率分别配置
|  |  | IP5389_VA188_AACC_PMAX_WDNJP | 2023.04.26 | 1、去掉pin选6串电池应用 2、去掉C口PD转SCP，优化华为荣耀手机的兼容性 3、优化输出兼容性
| IP5389_VA188_AABC_V1.0 | IP5389_VA188_AABC | IP5389_VA188_AABC_VFAJD | 2022.6.2 | 1、初版释放，基于IP5389_BZ型号定制，支持8PIN数码管
|  |  | IP5389_VA188_AABC_WDNJP | 2023.04.26 | 1、去掉pin选6串电池应用 2、去掉C口PD转SCP，优化华为荣耀手机的兼容性 3、优化输出兼容性
| IP5389_PMAX_AACC_V1.30 | IP5389_PMAX_AACC | IP5389_PMAX_AACC_VDANI | 2022.4.2 | 1、优化C口输出笔记本兼容性 2、优化C口输入适配器兼容性
|  |  | IP5389_PMAX_AACC_WDLKS | 2023.04.26 | 1、去掉pin选6串电池应用 2、去掉C口PD转SCP，优化华为荣耀手机的兼容性 3、优化输出兼容性
| IP5389_PMAX_AABC_V1.10 | IP5389_PMAX_AABC | IP5389_PMAX_AABC_VLBJS | 2022-12-02 | 1、新建型号，基于IP5389_PMAX_AACC定制，支持AABC接口
|  |  | IP5389_PMAX_AABC_WDKQG | 2023.04.26 | 1、去掉pin选6串电池应用 2、去掉C口PD转SCP，优化华为荣耀手机的兼容性 3、优化输出兼容性
| IP5389_OCV_AACC_V1.40 | IP5389_OCV_AACC | IP5389_OCV_AACC_VDBMQ | 2022.4.2 | 1、优化C口输出笔记本兼容性 2、优化C口输入适配器兼容性
|  |  | IP5389_OCV_AACC_VDRJO | 2022.4.18 | 1、增加对LED灯的支持
|  |  | IP5389_OCV_AACC_VERKB | 2022.5.18 | 1、增加了两个pin选功能说明： pin选为LED灯时，开机更新电量时，即使处于非充电状态，电量也可以增加； GPIO9，EMARK-1控制IO下拉电阻，设置为1K时，当电池电压大于3.5V*N时，无需充电激活。
|  |  | IP5389_OCV_AACC_VFJNN | 2022.6.13 | 1、增加了一个说明，当不使用大功率照明灯模块时，需要将原理图中的R41换成1K，以pin选为 无照明灯模式，以屏蔽长按打开照明灯这项功能
|  |  | IP5389_OCV_AACC_WDNJQ | 2023.04.26 | 1、去掉pin选6串电池应用 2、去掉C口PD转SCP，优化华为荣耀手机的兼容性 3、优化输出兼容性
| IP5389_LOWP_AACC_V1.10 | IP5389_LOWP_AACC | IP5389_LOWP_AACC_VIGOG | 2022.9.9 | 1、初版释放
|  |  | IP5389_LOWP_AACC_WDNJR | 2023.04.26 | 1、去掉pin选6串电池应用 2、去掉C口PD转SCP，优化华为荣耀手机的兼容性 3、优化输出兼容性
| IP5389_LOWP_AABC_V1.20 | IP5389_LOWP_AABC | IP5389_LOWP_AABC_VEKPK | 2022-05-11 | 1、初版释放
|  |  | IP5389_LOWP_AABC_VIGKO | 2022-10-24 | 1、新增35W功率pin选
|  |  | IP5389_LOWP_AABC_WDNJR | 2023.04.26 | 1、去掉pin选6串电池应用 2、去掉C口PD转SCP，优化华为荣耀手机的兼容性 3、优化输出兼容性
| IP5389_FPP_AACC_V1.40 | IP5389_FPP_AACC | IP5389_FPP_AACC_VDHPA | 2022.4.8 | 1、优化C口输出笔记本兼容性 2、优化C口输入适配器兼容性 3、优化了边冲边放快充时的兼容性 4、解决了有时无法正确pin选功率的问题
|  |  | IP5389_FPP_AACC_VG2OA | 2022.9.8 | 1、优化了C口输出的兼容性
|  |  | IP5389_FPP_AACC_WDLMS | 2023.04.26 | 1、去掉pin选6串电池应用 2、去掉C口PD转SCP，优化华为荣耀手机的兼容性 3、优化输出兼容性
| IP5389_BZ_V1.40 | IP5389_BZ | IP5389_BZ_VDBJR | 2022.4.2 | 1、优化C口输出笔记本兼容性 2、优化C口输入适配器兼容性
|  |  | IP5389_BZ_VHEOR | 2022.8.10 | 1、优化输出兼容性，兼容荣耀70快充，惠普平板兼容性 2、多口状态下关闭C口的5V PDO PD功能，兼容性多口时C口可以给ipad min5正常充电
|  |  | IP5389_BZ_WDDKA | 2023.04.26 | 1、去掉pin选6串电池应用 2、去掉C口PD转SCP，优化华为荣耀手机的兼容性 3、优化输出兼容性
|  |  | IP5389_BZ_NF_VDBKR | 2022.4.2 | 1、优化C口输出笔记本兼容性 2、优化C口输入适配器兼容性
|  |  | IP5389_BZ_NF_WEOPS | 2023.5.15 | 1、去掉pin选6串电池应用 2、去掉C口PD转SCP，优化华为荣耀手机的兼容性 3、优化输出兼容性
| IP5389_BZ_ABCCO_V1.20 | IP5389_BZ_ABCCO | IP5389_BZ_ABCCO_VAHOS | 2022.01.08 | 1、在标案的基础上将VOUT2口改为C口单向输出 CC采用CC3 CC4，需要保留B口充电功能，lightning口保留5V充电功能不需要快充 2、客户更新需求：充满延时2小时停充充电 按客户给的数据初始化电量 3、不支持QC35
|  |  | IP5389_BZ_ABCCO_VKKIB | 2022.11.11 | 1、PMAX增加35W档位
|  |  | IP5389_BZ_ABCCO_WDKSH | 2023.04.26 | 1、去掉pin选6串电池应用 2、去掉C口PD转SCP，优化华为荣耀手机的兼容性 3、优化输出兼容性
| IP5389_BZ_AACD_V1.10 | IP5389_BZ_AACD | IP5389_BZ_AACD_VFHOT | 2022.6.8 | 1、初版释放
|  |  | IP5389_BZ_AACD_VFOIA | 2022.6.15 | 1、模式3增加支持MPPT
|  |  | IP5389_BZ_AACD_WDLKP | 2023.04.26 | 1、去掉pin选6串电池应用 2、去掉C口PD转SCP，优化华为荣耀手机的兼容性 3、优化输出兼容性
| IP5389_BZ_AACC_V1.50 | IP5389_BZ_AACC | IP5389_BZ_AACC_VC4IT | 2022.4.1 | 1、优化C口输出笔记本兼容性 2、优化C口输入适配器兼容性
|  |  | IP5389_BZ_AACC_VHEPH | 2022.8.10 | 1、优化输出兼容性，兼容荣耀70快充，惠普平板兼容性 2、多口状态下关闭C口的5V PDO PD功能，兼容多口时C口可以给ipad min5正常充电
|  |  | IP5389_BZ_AACC_WDLKN | 2023.04.26 | 1、去掉pin选6串电池应用 2、去掉C口PD转SCP，优化华为荣耀手机的兼容性 3、优化输出兼容性
| IP5389_BZ_AACC_2H_V1.50 | IP5389_BZ_AACC_2H | IP5389_BZ_AACC_2H_VC6IF | 2022.4.1 | 1、优化C口输出笔记本兼容性 2、优化C口输入适配器兼容性
|  |  | IP5389_BZ_AACC_2H_WDMNH | 2023.04.26 | 1、去掉pin选6串电池应用 2、去掉C口PD转SCP，优化华为荣耀手机的兼容性 3、优化输出兼容性
| IP5389_BZ_AAAC_V1.10 | IP5389_BZ_AAAC | IP5389_BZ_AAAC_VDFIH | 2022.4.2 | 1、优化C口输出笔记本兼容性 2、优化C口输入适配器兼容性
|  |  | IP5389_BZ_AAAC_WDLKQ | 2023.04.26 | 1、去掉pin选6串电池应用 2、去掉C口PD转SCP，优化华为荣耀手机的兼容性 3、优化输出兼容性
| IP5389_BZ_AACC_V1.50 | IP5389_NTC_AACC | IP5389_NTC_AACC_VDFII | 2022.4.3 | 1、初版释放
|  |  | IP5389_NTC_AACC_WDLNS | 2023.04.26 | 1、去掉pin选6串电池应用 2、去掉C口PD转SCP，优化华为荣耀手机的兼容性 3、优化输出兼容性
| IP5389_BZ_V1.40 | IP5389_NTC_AABC | IP5389_NTC_AABC_VDBMS | 2022.4.2 | 1、优化C口输出笔记本兼容性 2、优化C口输入适配器兼容性
|  |  | IP5389_NTC_AABC_WDLJQ | 2023.04.26 | 1、去掉pin选6串电池应用 2、去掉C口PD转SCP，优化华为荣耀手机的兼容性 3、优化输出兼容性
| IP5389_BZ_2H_V1.50 | IP5389_BZ_2H | IP5389_BZ_2H_VDBKC | 2022.4.2 | 1、优化C口输出笔记本兼容性 2、优化C口输入适配器兼容性
|  |  | IP5389_BZ_2H_WEHKA | 2023.04.26 | 1、去掉pin选6串电池应用 2、去掉C口PD转SCP，优化华为荣耀手机的兼容性 3、优化输出兼容性 4、解决了进入常开模式后，C口仍然会轻载关口的问题
DC_IP65系列 | IP5389_CN_AACD_V1.30 | IP5389_CN_AACD | IP5389_CN_AACD_VDBND | 2022.4.2 | 1、优化C口输出笔记本兼容性 2、优化C口输入适配器兼容性
|  |  | IP5389_CN_AACD_VDHQK | 2022.4.9 | 1、增加了单双按键pin选。现在可以通过原理图中的R42来选择按键模式
|  |  | IP5389_CN_AACD_VDKRT | 2022.4.11 | 1、修复了一个问题，该问题可能导致在pin选为单按键模式时，另外一个按键误触发
|  |  | IP5389_CN_AACD_VHEQH | 2022.8.5 | 1、优化了C口充电，DC-AC放电时潜在的电量显示错误问题
|  |  | IP5389_CN_AACD_VJLQK | 2022.10.17 | 1、移除了按键强制开A口功能。 2、在pin选为双按键时，双击按键1无法正常关闭C口输出，此问题已经修复
|  |  | IP5389_CN_AACD_VJ6ID | 2022.11.3 | 1、现在NTC保护时，DC、DC-AC和照明灯使能都会关闭
|  |  | IP5389_CN_AACD_VLHMT | 2022.12.9 | 1、优化DC输出短路保护
|  |  | IP5389_CN_AACD_WC4QD | 2022.3.30 | 1、优化PMAX pin选
|  |  | IP5389_CN_AACD_WDQIE | 2023.04.26 | 1、去掉pin选6串锂电应用 2、去掉C口PD转SCP，优化华为荣耀手机的兼容性 3、优化输出兼容性
| IP5389_CN_IP65_AACD_V1.40 | IP5389_CN_IP65_AACD | IP5389_CN_IP65_AACD_VB3NT | 2022.4.2 | 1、优化C口输出笔记本兼容性 2、优化C口输入适配器兼容性
|  |  | IP5389_CN_IP65_AACD_VDKRS | 2022.4.12 | 1、增加了单双按键pin选。现在可以通过原理图中的R42来选择按键模式
|  |  | IP5389_CN_IP65_AACD_VIIOL | 2022.9.9 | 1、修复了双按键情况下，第二个按键无法关闭AC使能的问题
|  |  | IP5389_CN_IP65_AACD_VJMJI | 2022.10.25 | 1、修复了双按键模式下，双击按键1无法正确关闭C口的问题
|  |  | IP5389_CN_IP65_AACD_WDQIF | 2023.04.26 | 1、去掉pin选6串锂电应用 2、去掉C口PD转SCP，优化华为荣耀手机的兼容性 3、优化输出兼容性
| IP5389+6538_2C1A_V1.50 IP5389+6538+6525S_2C2A_V1.50 IP5389+双IP6525S_1C2A_V1.50 | IP5389_DC_IP65 | IP5389_DC_IP65_VDBIK | 2022.4.2 | 1、优化C口输出笔记本兼容性 2、优化C口输入适配器兼容性 3、修复了PIN选为LED灯情况下的一些灯显错误。这曾会导致IP65XX在某种情况下的快充状态无法正确显示
|  |  | IP5389_DC_IP65_VEJII | 2022.5.10 | 1、增加了一个新功能：单击按键，强制打开IP65XX开始放电，如果IP65XX那边的确实有负载（判定依据：IP65XX耗电功率大于轻载关机阈值），如果pin选为智能功率模式，则控制C口重启降低功率，反之，C口保持输出不降功率。如果pin选为高功率模式，不管IP65XX那边是否存在负载，都不会重启C口降低功率。 这个功能的目的主要是兼容以下情况，当一个容性负载插在65XX输出口，此时双击关机或者轻载关机后，该负载无法将IP5389放出的负载检测电压拉低，此时如果单击按键，就无法检测到IP65XX输出口存在负载，也就无法打开进行供电
|  |  | IP5389_DC_IP65_VJMNT | 2022.10.17 | 1、提升了C口的兼容性
|  |  | IP5389_DC_IP65_VJVPF | 2022.11.25 | 1、解决了在某种情况下双击关机后，IP6538仍然在放电工作的问题
|  |  | IP5389_DC_IP65_WDXIM | 2023.04.26 | 1、去掉pin选6串电池应用 2、去掉C口PD转SCP，优化华为荣耀手机的兼容性 3、优化输出兼容性
| IP5389_DC_IP65_PMX_V1.10 | IP5389_DC_IP65_PMX | IP5389_DC_IP65_PMX_VK5NR | 2022.12.20 | 1、初版释放，基于IP5389_DC_IP65定制，可以分开设置充放电功率
|  |  | IP5389_DC_IP65_PMX_WDUIN | 2023.04.26 | 1、去掉pin选6串电池应用 2、去掉C口PD转SCP，优化华为荣耀手机的兼容性 3、优化输出兼容性
| IP5389_DC2368_2A2C_V1.13 | IP5389_DC2368_2A2C | IP5389_DC2368_2A2C_VI5JP、IP2368_I2C_IP53_VI5JH | 2022-09-30 | 1、初版释放
|  |  | IP5389_DC2368_2A2C_WDRMP、IP2368_I2C_IP53_WDQSG | 2023.04.14 | 1、去掉pin选6串电池应用 2、去掉C口PD转SCP，优化华为荣耀手机的兼容性 3、优化输出兼容性
I2C系列 | IP5389_I2C_AABC_DEMO_V1.10 | IP5389_I2C_AABC | IP5389_I2C_AABC_VIWRA | 2022.9.27 | 1、初版释放
|  |  | IP5389_I3C_AABC_VLBIQ | 2022.12.2 | 1、增加ISENCE采样功能和A口快充标志位
|  |  | IP5389_I2C_AABC_WDXKI | 2023.04.26 | 1、去掉pin选6串电池应用 2、去掉C口PD转SCP，优化华为荣耀手机的兼容性 3、优化输出兼容性
| IP5389_I2C_AACC_DEMO_V1.50 | IP5389_I2C_AACC | IP5389_I2C_AACC_VAMNK | 2022.1.17 | 1、增加涓流电流值和容量增大使能
|  |  | IP5389_I2C_AACC_VBUSC | 2022.2.22 | 1、优化放电使能寄存器
|  |  | IP5389_I2C_AACC_VDFPB | 2022.4.7 | 1、优化C口输出笔记本兼容性 2、优化C口输入适配器兼容性
|  |  | IP5389_I2C_AACC_VHYJP | 2022.8.26 | 1、优化输出兼容性，兼容荣耀70快充，惠普平板兼容性 2、多口状态下关闭C口的5V PDO PD功能，兼容多口时C口可以给ipadmin5正常充电 3、增加轻载关口和vout输出快充使能
|  |  | IP5389_I2C_AACC_WDXJR | 2023.04.26 | 1、去掉pin选6串电池应用 2、去掉C口PD转SCP，优化华为荣耀手机的兼容性 3、优化输出兼容性 4、增加A1、A2口的快充标志位
| IP5389_I2C_AACD_DEMO_V1.20 | IP5389_I2C_AACD | IP5389_I2C_AACD_VCCPA | 2022.3.3 | 1、初版释放
|  |  | IP5389_I2C_AACD_VDGQA | 2022.4.7 | 1、优化C口输出笔记本兼容性 2、优化C口输入适配器兼容性
|  |  | IP5389_I2C_AACD_VHLQS | 2022.8.15 | 1、优化输出兼容性，兼容荣耀70快充，惠普平板兼容性 2、多口状态下关闭C口的5V PDO PD功能，兼容多口时C口可以给ipadmin5正常充电
|  |  | IP5389_I2C_AACD_WDXJL | 2023.04.26 | 1、去掉pin选6串电池应用 2、去掉C口PD转SCP，优化华为荣耀手机的兼容性 3、优化输出兼容性
| IP5389_I2C_BC_DEMO_V1.50 | IP5389_I2C_BC | IP5389_I2C_BC_VAOKI | 2022.1.15 | 1、增加涓流电流值增大使能 2、DC输入不自动检测电压使能
|  |  | IP5389_I2C_BC_VBVJN | 2022.2.22 | 1、优化放电使能寄存器
|  |  | IP5389_I2C_BC_VCAND | 2022.2.28 | 1、增加DC输出功能
|  |  | IP5389_I2C_BC_VDGPS | 2022.4.7 | 1、优化C口输出笔记本兼容性 2、优化C口输入适配器兼容性
|  |  | IP5389_I2C_BC_VHLQJ | 2022.8.15 | 1、优化输出兼容性，兼容荣耀70快充，惠普平板兼容性 2、多口状态下关闭C口的5V PDO PD功能，兼容多口时C口可以给ipadmin5正常充电
|  |  | IP5389_I2C_BC_WDXJJ | 2023.04.26 | 1、去掉pin选6串电池应用 2、去掉C口PD转SCP，优化华为荣耀手机的兼容性 3、优化输出兼容性
| IP5389_I2C_CN_AACD_DEMO_V1.20 | IP5389_I2C_CN_AACD | IP5389_I2C_CN_AACD_VHEQQ | 2022.8.11 | 1、初版释放
|  |  | IP5389_I2C_CN_AACD_VLENJ | 2022.12.5 | 1、优化DC输出短路保护
|  |  | IP5389_I2C_CN_AACD_VLLID | 2022.12.20 | 1、优化了DC输入时的稳定性
|  |  | IP5389_I2C_CN_AACD_WDXKN | 2023.04.26 | 1、去掉pin选6串电池应用 2、去掉C口PD转SCP，优化华为荣耀手机的兼容性 3、优化输出兼容性
| IP5389_I2C_DC_IP65_DEMO_V1.30 | IP5389_I2C_DC_IP65 | IP5389_I2C_DC_IP65_VDGPP | 2022.4.7 | 1、初版释放
|  |  | IP5389_I2C_DC_IP65_VHOKK | 2022.8.26 | 1、优化输出兼容性，兼容荣耀70快充，惠普平板兼容性 2、多口状态下关闭C口的5V PDO PD功能，兼容多口时C口可以给ipadmin5正常充电
|  |  | IP5389_I2C_DC_IP65_WDXKM | 2023.04.26 | 1、去掉pin选6串电池应用 2、去掉C口PD转SCP，优化华为荣耀手机的兼容性 3、优化输出兼容性
无线充系列 | IP5389_WPC_ABC_V1.20 | IP5389_WPC_ABC | IP5389_WPC_ABC_VASQF IP6808_A_5389_ULTKB | 2022.01.19 | 1、初版固件。在标案基础上进行修改，加入与6808的通信控制。
|  |  | IP5389_WPC_ABC_WDKQM | 2023.04.26 | 1、去掉pin选6串电池应用 2、去掉C口PD转SCP，优化华为荣耀手机的兼容性 3、优化输出兼容性
| IP5389_DCWPC_AACL_V1.10 | IP5389_DCWPC_AACL | IP5389_DCWPC_AACL_WDFON | 2023.04.06 | 1、初版释放
|  |  | IP5389_DCWPC_AACL_WDLMT | 2023.04.14 | 1、去掉pin选6串电池应用 2、去掉C口PD转SCP，优化华为荣耀手机的兼容性 3、优化输出兼容性