## 4月2日
IP5406T参考BOM
IC型号 | IP5406T | IC规格 |  | 制作日期：2020.03.13
编号 | 元器件名称 | 型号&规格 | 位号 | 用量 | 备注
1 | 主控IC | IP5406T ESOP8 | U1 | 1
2 | 贴片电容 | 0603 10uF 10% | C1 | 1
3 | 贴片电容 | 0805 10uF 10% | C6 | 1
4 | 贴片电容 | 0805 22uF 10% | C3 C4 C5 | 1
5 | 贴片LED | 0603 蓝色 | D1 D2 D3 D4 | 4
6 | 贴片电感 | CD75 1.0UH | L1 | 1
7 | 贴片电阻 | 0603 20R 1% | R5 | 1 | 如果不需要照明，可以省略
8 | 贴片电阻 | 0603 2R 1% | R1 | 1
9 | 贴片电阻 | 0603 510R 1% | R3 | 1
10 | 贴片电阻 | 0603 51R 5% | R6 R7 | 2
12 | 发光二极管 | 5mm | D7 | 1 | 如果不需要照明，可以省略
13 | Micro USB | MICRO-9-DIP-7.1 | USB1 | 1
14 | 按键开关 | 3mm*6mm 贴片按键 | SW | 1
15 | USB母座 | 6脚贴片USB | USB2 | 1
16 | 贴片电容 | 0603 0.1uF 10% | C7 | 2 | 锂电保护
17 | 贴片电阻 | 0603 1K 5% | R9 | 1
18 | 贴片IC | IP3025 SOT-23-6 | U2 | 1